## 補強概要シート
補強概要シート
１．建設全体の必要耐力の算出 | [5 empty] | ※ | (注)白い部分に耐震診断の結果を記入し、緑の部分に補強の結果を記入する。診断と同じ時は記入しない。
|  |  |  | 全体の床面積 | 床面積当たり必要耐力 |  | 積雪屋根必要耐力 | 地域係数 | 軟弱地盤割増係数 | 形状割増係数 | 必要耐力
|  |  |  | (㎡) | (kN/㎡) |  | (kN/㎡) | Z |  |  | Qr(kN)
２階 | [12 empty] | 白色の枠は耐震診断の数字を記入して下さい。
１階
２､ａ．領域ごとの必要耐力の算出 | [8 empty] | ２､ｂ．柱の直下率 |  |  |  | 緑色の枠は補強計画の数字を入れて下さい。
|  |  |  | 領域の床面積 | 床面積当たり必要耐力 |  | 積雪屋根必要耐力 | 領域の必要耐力 |  | 柱の本数 | 直下階に柱が無い箇所
|  |  |  | (㎡) | (kN/㎡) |  | (kN/㎡) | Qr(kN)
X方向 |  | 領域ａ | ２階 | [5 empty] | ２ 階
１階
|  | 領域ｂ | ２階 | [5 empty] | １ 階
１階
Y方向 |  | 領域イ | ２階 | [5 empty] | 直下率 ％
１階
|  | 領域ロ | ２階
１階
３．耐力要素の配置等による低減係数
|  |  |  | 領域の必要耐力 | 壁長or柱本数 |  | 領域内の壁の耐力 | その他の耐震要素の耐力 | 領域の保有する耐力 | 壁充足率 | 耐力要素の配置等による低減係数eKfl
|  |  |  | Qr | ℓ(m)（本） |  | Qw(kN) | Qe(kN) | Qu (Qw+Qwo) | Qu／Qr
２階 |  | X方向 | 領域ａ
領域ｂ
|  | Y方向 | 領域イ
領域ロ
１階 |  | X方向 | 領域ａ
領域ｂ
|  | Y方向 | 領域イ
領域ロ
４．上部構造評点
|  |  |  | 壁・柱の耐力 | 配置等による |  | 劣化度 | 建物保有耐力(kN) | 必要耐力 | 上部構造評点 | 判定の変化
|  |  |  | Qu(kN) | 低減係数 eKfl |  | dK | edQu＝Qu×eKfl×Kd | Qr(kN) | edQu／Qr
２階 |  |  | X方向
Y方向
１階 |  |  | X方向
Y方向
５．地盤、基礎 | [7 empty] | ６．総合所見
地 盤 | [11 empty] | 上部構造評点 1.5以上 ：◎ 1.0～1.5未満：○ 0.7～1.0未満：△ 0.7未満 ：×
地 形
基 礎
Note on BG32: 上部構造評点 1.5以上 ：◎ 1.0～1.5未満：○ 0.7～1.0未満：△ 0.7未満 ：×
Note on BK32: 上部構造評点 1.5以上 ：◎ 1.0～1.5未満：○ 0.7～1.0未満：△ 0.7未満 ：×

## 報告用表紙
《 説明事項 》
印刷は、以下の手順でないとページが連続しません。
[13 empty] | 1 | → | ファイル（F）
[13 empty] | 2 | → | 印刷（P)
[13 empty] | 3 | → | 印刷対象からブック全体（E）を選ぶ
[13 empty] | 4 | → | OKで印刷をする。
|  |  | 木造住宅耐震補強報告書 | [8 empty] | 桃色 |  | は、選択して入力する箇所をを示します。
[12 empty] | 水色 |  | は、入力箇所をを示します。
[12 empty] | 黄色 |  | は、印刷されないが計算に必要な入力箇所を示します。
|  | △△（市・町・村）○○邸木造住宅耐震補強 | [10 empty] | □ | は、チェックマークを入力するカ所をを示します。
物件名
《 注意事項 》
[6 empty] | 積雪 |  | ＝ |  | m
計算結果が正しいか、必ず確認してください。
[5 empty] | 平 成 |  | 年 |  | 月 |  | 日
診断者
事務所名
青森県

## 目次
耐震補強シート目次［2015年版］
＊ | 木造住宅耐震診断報告書 |  | ------------------------ | P
＊ | 評点に反映されない事項の明記（説明書） |  | ---------- | P
＊ | 補強概要シート |  | ------------------------ | P | ■耐震診断の構成に於いて、多雪区域では【無積雪時】と【積雪時 積雪○○ｍの時】
【無積雪時】 | [5 empty] | の診断が必要です。
| １．建物概要 |  | ------------------------------- | P | ■ | 「５a．四分割法による低減係数」の項目は、総２階荷重による必要耐力を使う場合
| ２．耐力要素の配置図及び領域区分 |  | ------------ | P | ■ | 「５b-１．偏心率による低減係数、５b-２．偏心率の計算」の項目は、部分２階荷
| ３．必要耐力の算出 |  | ------------------------ | P |  | 重による必要耐力を使う場合
| ４-１．壁・柱の保有耐力算出 |  | --------------------------- | P
| ４-２.有開口壁の耐力算定 |  | --------------------------- | P
| ５a．四分割法による低減係数 |  | ---------------------- | P
| ５b-１．偏心率による低減係数 |  | ---------------------- | P
| ５b-２．偏心率の計算 |  | ---------------------- | P
| ６．保有耐力の低減係数 |  | --------------------------- | P
| ７．上部構造評点 |  | --------------------------- | P
【積雪時 積雪○○ｍの時】
| ３．必要耐力の算出 |  | ------------------------ | P
| ４-１．壁・柱の保有耐力算出 |  | --------------------------- | P
| ４-２.有開口壁の耐力算定 |  | --------------------------- | P
| ５a．四分割法による低減係数 |  | ---------------------- | P
| ５b-１．偏心率による低減係数 |  | ---------------------- | P
| ５b-２．偏心率の計算 |  | ---------------------- | P
| ６．保有耐力の低減係数 |  | --------------------------- | P
| ７．上部構造評点 |  | --------------------------- | P
| ８．各階・各方向の評点と判定 |  | --------------------------- | P
| ９． 総合評価（診断結果） |  | --------------------------- | P
| 10．現況写真 |  | ------------------------------- | P

## 結果報告書
耐 震 補 強 結 果 報 告 書
[6 empty] | 平成 | 年 | 月 | 日
事務所名
|  |  |  | 建築士名 |  | 印
建築士登録番号
様
ご依頼の耐震診断の結果は、次のとおりです。なお、この報告書は調査時点での診断結果です。
その後の経年劣化等に対しては十分な維持管理をお願いします。
耐震診断結果の総合評価
上部構造評点 | 階 | 方向 | 評点 |  | 積雪の有無 | 評価
| ２階 | X方向
Y方向
| １階 | X方向
Y方向
総 合 所 見
（a）地盤・基礎
施主の理解できる文章で書く
（ｂ）上部構造（評価結果と原因）
評価結果と原因の説明をわかりやすく書く

## その他の報告
事務所名
建築士氏名
建築士登録番号
評点に反映されない事項の説明
①. | 部分的に欠損がある場合、特に接合部における大きな切り欠きがある場合。
②. | 接合方法に問題がある場合、特に金物（釘・ボルトを含む）を使用していない場合や、
仕口・継ぎ手の選定・技術が、適切でない場合。
③. | 老朽化している場合、特に折損、腐れ、蟻害、過大な移動、変形がある場合。
④. | 設計図通りに、筋カイ等、各部材が入っていない場合。
⑤. | 床下の診断ができない場合、（床下点検口等がなく、診断ができない場合）
⑥. | 小屋裏診断ができない場合、（小屋裏点検口等がなく、診断ができない場合）
上記 説明を確かに受けました。
平成 年 月 日
| 受付 | 依頼者名 | （サイン又は印）

## シート表紙無雪
青森県木造住宅耐震補強シート
△△（市・町・村）○○邸木造住宅耐震補強
物件名
[5 empty] | 平 成 | 年 | 月 | 日
診断年月日
診断者
所属事務所
青森県

## シート表紙積雪
青森県木造住宅耐震補強シート
△△（市・町・村）○○邸木造住宅耐震補強
物件名
積雪時
[5 empty] | 平 成 | 年 | 月 | 日
診断年月日
診断者
所属事務所
青森県

## 1建物概要 (2)
建物概要
① | 建物名称 |  |  |  | : | [22 empty] | 建物形状 |  | 部分２階 |  |  | ※必要耐力の算出の建物形状へ連動している。
② | 所 在 地 |  |  |  | :
③ | 構法・階数 |  |  |  | : |  | 在来軸組構法 | [5 empty] | 伝統的構法 |  |  |  |  | ( |  | )階建
④ | 床 面 積 |  |  |  | : | ２階 |  |  |  |  | ㎡ | [9 empty] | 補強後 | ２階 |  |  |  | ㎡
[5 empty] | : | １階 |  |  |  |  | ㎡ | [10 empty] | １階 |  |  |  | ㎡ |  | ⑧ 建物重量区分
[5 empty] | : | 合計 |  |  |  |  | ㎡ | [10 empty] | 合計 |  |  |  | ㎡ |  | 1 | 軽い建物 |  |  | 鉄板葺、ラスモルタル、ボード壁
⑤ | 階 高 |  |  |  | : | １階 |  |  |  | ｍ |  | ２階 |  |  |  | ｍ | [11 empty] | 2 | 重い建物 |  |  | 桟瓦、土塗壁、ボード壁
⑥ | 竣 工 年 |  |  |  | : |  | 明治 |  |  | 大正 |  |  | 昭和 |  |  | 年 |  | （西暦 |  |  | 年） |  |  | 不明 |  |  |  | 3 | 非常に重い建物 |  |  | 土葺瓦屋根、土塗壁
[7 empty] | 築10年以上 | [5 empty] | 築10年未満
⑦ | 増 改 築 |  |  |  | : |  | 明治 |  |  | 大正 |  |  | 昭和 |  |  | 年 |  | （西暦 |  |  | 年） |  |  | 不明 |  |  |  | ⑨(b) 軟弱地盤割増
[6 empty] | 箇所・内容 | [21 empty] | 良い、普通の地盤 |  |  | 1
⑧ | 建物重量区分 |  |  |  | : |  | 軽い建物 | [5 empty] | 重い建物 | [5 empty] | 非常に重い建物 | [8 empty] | 悪い地盤 |  |  | 1.5
⑨ | 仕上・構造 | [7 empty] | 補 強 前 | [11 empty] | 補 強 後
| 地盤･基礎 |  | (a) | 地盤種類 |  |  |  | : | 地質概要 ( | [10 empty] | ) | [7 empty] | ⑨(c) 基礎形式
[10 empty] | よい |  |  | 普通 |  |  | 悪い | [11 empty] | 基礎Ⅰ | 健全な鉄筋コンクリートの布基礎又はべた基礎
|  |  | (b) | 軟弱地盤割増 |  |  |  | : |  | 1 |  |  | 1.5 | [14 empty] | 基礎Ⅱ | ひび割れのある鉄筋コンクリートの布基礎又はべた基礎
|  |  | (c) | 基礎形式 |  |  |  | : | [9 empty] | 基礎( |  | ) | [8 empty] | 健全・軽微なひび割れのある無筋コンクリートの布基礎、柱脚に足固めを設けた玉石基礎
|  |  | (d) | 土 台 |  |  |  | : |  |  | mm | × |  |  | mm | ( |  |  |  | ) | [7 empty] | 基礎Ⅲ | ひび割れのある無筋コンクリートの布基礎、その他の基礎
| 柱･筋かい |  | (e) | 柱（代表柱） |  |  |  | : |  |  | mm | × |  |  | mm | ( |  |  |  | )
|  |  | (f) | 筋かい |  |  |  | : |  | 有り |  |  | 無し | [14 empty] | ⑨(g) 接合部
|  |  | (g) | 接合部の種類 |  |  |  | : | [9 empty] | 接合部( |  | ) | [7 empty] | 接合部Ⅰ | 平12建告1460号に適合する仕様
| 床・壁 |  | (h) | ２階床仕様 |  |  |  | : | [9 empty] | 仕様( |  | ) | [7 empty] | 接合部Ⅱ | 羽子板ボルト、山形プレートVP、かど金物CP-T、CP-L、込み栓
|  |  | (i) | 外 壁 |  |  |  | : | [19 empty] | 接合部Ⅲ | ほぞ差し、釘打ち、かすがい等（構面の両端が通し柱の場合）
|  |  | (j) | 内 壁 |  |  |  | : | [19 empty] | 接合部Ⅳ | ほぞ差し、釘打ち、かすがい等
|  |  | (k) | バルコニー |  |  |  | : |  | 無し |  |  | 有り ( | [6 empty] | )
|  |  | (l) | オーバーハング |  |  |  | : |  | 無し |  |  | 有り ( | [6 empty] | ) | [7 empty] | ⑨(h) 床仕様、屋根仕様 |  |  |  |  | 床倍率
| 屋根･軒天 |  | (m) | 屋根材料 |  |  |  | : | [19 empty] | 床仕様Ⅰ | 合 板 |  |  |  | 1
|  |  |  | 屋根仕様 |  |  |  | : | [9 empty] | 仕様( |  | ) | [7 empty] | 床仕様Ⅱ | 火打ち＋荒板 |  |  |  | 0.63
|  |  | (n) | 屋根勾配角度 |  |  |  | : |  | 無落雪 |  |  | 勾配屋根 |  |  | ( |  |  | 度 | ) | [7 empty] | 床仕様Ⅲ | 火打ちなし |  |  |  | 0.39
|  |  | (o) | 軒 天 |  |  |  | :
|  |  | (p) | 下 屋 |  |  |  | : |  | 無し |  |  | 有り ( | [6 empty] | ) | [7 empty] | ⑬ 形状割増係数(総２階のとき) | [5 empty] | ⑬ 形状割増係数(部分２階のとき)
⑩ | 壁・垂れ壁付き 独立柱の量 | [5 empty] | 階 |  | 方向 |  | 壁 |  |  |  |  | 垂れ壁付き独立柱 |  |  |  |  | 壁 |  |  |  | 垂れ壁付き独立柱 |  |  | 4.0ｍ未満の場合 |  |  | 1.13 |  |  | 4.0ｍ未満の場合 | 1.3
[11 empty] | 壁長 |  |  | 壁率 |  | 本数 |  | 柱率 |  |  | 壁長 |  | 壁率 |  | 本数 |  | 柱率 | 4.0ｍ以上の場合 |  |  | 1 |  |  | 4ｍ以上6m未満の場合 | 1.15
[11 empty] | (m) |  |  | (㎝/m2) |  | (本) |  | (㎝2/m2) |  |  | (m) |  | (㎝/m2) |  | (本) |  | (㎝2/m2) | ※ 1階のみ割増する。 | [5 empty] | 6.0ｍ以上の場合 | 1
[7 empty] | 2 |  | X
Y
[7 empty] | 1 |  | X
Y
⑪ | 診断方法 |  |  |  | : |  | 方法１ |  |  |  |  | 方法２
⑫ | 地震地域係数 Ｚ |  |  |  | : | Ｚ | ＝ |  |  |  | ( 1.0 or 指定の地域は 0.9 )
⑬ | 建物の形状 |  |  |  | : | ２階 短辺幅 | [6 empty] | ｍ
[6 empty] | １階 短辺幅 | [6 empty] | ｍ | ( 形状割増係数 | [5 empty] | )
⑭ | 積 雪 |  |  |  | : | 積雪深さ | [6 empty] | ｍ
⑮ | 補強方法 |  | (補強する要素をチェックマークで全て印する。)
| ａ．耐力要素の補強 | [6 empty] | ｃ．耐力要素の配置 | [7 empty] | ｅ．小屋組の補強 | [6 empty] | ｇ．新技術の採用
|  | 筋かいの部材を太く | [6 empty] | 壁をﾊﾞﾗﾝｽ良く配置する | [7 empty] | 梁の補強･小屋筋かい等 | [6 empty] | ダンパーの取付け
|  | 筋かい端部を金物補強 | [6 empty] | 増改築で平面のﾊﾞﾗﾝｽを | [7 empty] | 屋根の形状を変える | [6 empty] | 補強ﾌﾚｰﾑの取付け
|  | 面材による壁補強 | [6 empty] | 良くする。 | [14 empty] | その他
|  | 劣化部分の補修 | [5 empty] | ｄ．水平構面の補強 | [7 empty] | ｆ．基礎の改良 | [6 empty] | ｈ．重量の軽減
| ｂ．耐力要素の増設 | [7 empty] | 火打ちを取り付ける | [7 empty] | 基礎の割れを直す | [6 empty] | 建物重量を軽減する
|  | 筋かいを増設 | [6 empty] | 床を合板等で補強する | [7 empty] | 鉄筋ｺﾝｸﾘｰﾄ基礎にする
面材による壁を増設
ｉ．その他
Note on H2: （例） ○○邸
Note on H3: （例） 青森市
Note on J5: ２階床面積
Note on J6: １階床面積
Note on J8: １階基準階高
Note on J41: 1.0（指定の地域は0.9）
Note on K18: （例）・鉄筋コンクリートの布基礎 ・鉄筋コンクリートのべた基礎 ・無筋コンクリートの布基礎 ・無筋コンクリートのべた基礎 ・玉石基礎 他
Note on K19: 土台 部材寸法(B)
Note on K20: 柱 部材寸法(B)
Note on K22: （例）・平成12建告1460号に適合する仕様 ・羽子板ボルト ・山形プレート VP ・かど金物 CP-T ・ほぞ差し ・釘打ち ・かすがい 他
Note on K23: （例）・合 板 ・火打ち＋荒板 ・火打ちなし
Note on K24: 外壁の下地及び仕様を記入
Note on K25: 内壁の下地及び仕様を記入
Note on K28: 屋根の仕様を記入
Note on K29: （例）・合 板 ・火打ち＋荒板 ・火打ちなし
Note on K31: 軒天の仕様及び軒の出寸法を記入
Note on L42: ２階 短辺幅
Note on L43: １階 短辺幅
Note on L44: 積雪深さ
Note on N15: 地盤の種別・概要等を記入
Note on O19: 土台 部材寸法(D)
Note on O20: 柱 部材寸法(D)
Note on P8: ２階基準階高
Note on Q9: 竣工年
Note on Q11: 増改築年
Note on Q21: 筋かい寸法
Note on Q26: バルコニーの仕様及び「長さ×出」を記入
Note on Q27: 構法（片持ち梁・柱有り等）及び「長さ×出」を記入
Note on Q32: 方向数及び「長さ×出」を記入
Note on S19: 材種・備考など
Note on S20: 材種・備考など
Note on T36: 柱率(柱断面積/床面積)*100
Note on T43: 短辺長さによる形状割増係数 総２階の場合 4.0m未満 1.13 4.0m以下 1.00 部分２階の場合 4.0m未満 1.30 4.0～6.0m未満 1.15 6.0m以上 1.00
Note on U4: 建物の階数
Note on U18: 基礎形式（Ⅰ・Ⅱ・Ⅲ）
Note on U22: 接合部の種類（Ⅰ・Ⅱ・Ⅲ・Ⅳ）
Note on U23: 床仕様（Ⅰ・Ⅱ・Ⅲ）
Note on U29: 床仕様（Ⅰ・Ⅱ・Ⅲ）
Note on Z5: 補強後の２階床面積
Note on Z6: 補強後の１階床面積
Note on AD36: 柱率(柱断面積／床面積)*100
Note on AN2: ・平屋 ・総２階 ・部分２階
１
※ いずれかの階の短辺長さが 6.0m 未満の場合は、
その階を除く下の階の必要耐力に上表の割増係数
を乗じた値とする。
※ ただし､複数の階の短辺長さが 6.0m 未満の場合
は、割増係数の大きい方を用いるものとする。
※ １階のみ割増する。（２階は対象外）

## 2要素配置図
耐力要素の配置図及び領域区分
方法１：在来軸組構法
[24 empty] | Y方向 (短辺) | [24 empty] | Y方向 (短辺)
【各階の床面積】
１ 階 |  |  |  |  | ㎡ | [17 empty] | X方向 (長辺) |  |  |  | ２ 階 |  |  | ㎡ | [17 empty] | X方向 (長辺)
【１階 耐力要素の配置図及び領域区分】 | [26 empty] | 【２階 耐力要素の配置図及び領域区分】
[5 empty] | ※調査済の筋かい ▲ | [24 empty] | ※調査済の筋かい ▲
[5 empty] | 未調査の筋かい △ | [24 empty] | 未調査の筋かい △
※２階部分の位置をハッチングで表示する。
緑 | ： | 壁補強 | 緑点線 |  |  | 基礎補強 |  |  |  | 緑■ |  | 柱補強 |  |  | 緑● |  | 金物補強 |  |  |  | 緑波線 | 垂れ壁補強 |  |  | 緑 | ： | 壁補強 | 緑点線 | 基礎補強 |  |  |  | 緑■ |  | 柱補強 |  |  | 緑● |  | 金物補強 |  |  |  | 緑波線 |  |  | 垂れ壁補強
赤 |  | 壁新設 | 赤点線 |  |  | 基礎新設 |  |  |  | 赤■ |  | 柱新設 |  |  | ﾊｯﾁﾝｸﾞ |  |  | 床補強 |  |  | 赤波線 | 垂れ壁新設 |  |  | 赤 |  | 壁新設 | 赤点線 | 基礎新設 |  |  |  | 赤■ |  | 柱新設 |  |  | ﾊｭﾁﾝｸﾞ |  |  | 床補強 |  |  | 赤波線 |  |  | 垂れ壁新設
【１階の各領域の面積】 | [6 empty] | X |  |  |  |  | 【１階の各領域の面積】 | [7 empty] | Y | [6 empty] | 【２階の各領域の面積】 |  |  |  |  | X |  |  |  | 【２階の各領域の面積】 | [8 empty] | Y
領域ａ（１階） | [7 empty] | ㎡ |  |  |  | 領域イ（１階） | [8 empty] | ㎡ | [5 empty] | 領域ａ（２階） | [5 empty] | ㎡ |  |  | 領域イ（２階） | [9 empty] | ㎡
領域ｂ（１階） | [7 empty] | ㎡ |  |  |  | 領域ロ（１階） | [8 empty] | ㎡ | [5 empty] | 領域ｂ（２階） | [5 empty] | ㎡ |  |  | 領域ロ（２階） | [9 empty] | ㎡
【壁仕様一覧表】 | [26 empty] | 【壁仕様一覧表】 | [22 empty] | 柱頭・柱脚の仕様
壁仕様番号 |  |  |  | い |  | ろ | は |  | に |  | ほ | へ | と | ち |  | り | ぬ |  | る | を | [6 empty] | 壁仕様番号 |  | い |  | ろ | は |  | に | ほ | へ | と |  | ち | り |  | ぬ | る |  | を |  |  |  |  | 接合部Ⅰ | 平12建告1460号に適合する仕様
壁耐力 (kN/m) | [26 empty] | 壁耐力 (kN/m) |  | 0 |  | 0 | 0 |  | 0 | 0 | 0 | 0 |  | 0 | 0 |  | 0 | 0 |  | 0 |  |  |  |  | 接合部Ⅱ | 羽子板ボルト、山形プレートVP、かど金物CP-T、CP-L、込み栓
接合部 |  |  |  | Ⅳ |  | Ⅳ | Ⅳ |  | Ⅳ | [17 empty] | 接合部 |  | Ⅳ |  | Ⅳ | [18 empty] | 接合部Ⅲ | ほぞ差し、釘打ち、かすがい等（構面の両端が通し柱の場合）
基礎形式 |  |  |  | Ⅰ |  | Ⅰ | Ⅰ |  | Ⅰ | [17 empty] | 基礎形式 |  | Ⅰ |  | Ⅰ | [18 empty] | 接合部Ⅳ | ほぞ差し、釘打ち、かすがい等
筋かい タスキ | [26 empty] | 筋かい タスキ | [22 empty] | 基礎の仕様
筋かい 片面 | [26 empty] | 筋かい 片面 | [22 empty] | 基礎 Ⅰ | 健全な鉄筋コンクリートの布基礎又はべた基礎
筋かい 無し | [26 empty] | 筋かい 無し | [22 empty] | 基礎 Ⅱ | ひび割れのある鉄筋コンクリートの布基礎又はべた基礎
不 明 | [26 empty] | 不 明 | [23 empty] | 無筋コンクリートの布基礎、柱脚に足固めを設けた玉石基礎
構造用合板 | [26 empty] | 構造用合板 | [22 empty] | 基礎 Ⅲ | その他の基礎
※ ２階の基礎形式は、Ⅰとなります。
２

## 3必要耐力
| 必要耐力の算出 | [13 empty] | 建物形状 |  |  |  | #REF! |  |  |  | ※建物概要の建物形状と連動
ａ．建物全体の必要耐力の算出 | [6 empty] | ※ここでは、地域係数Zを乗じる前の数値のみ記入 | [12 empty] | （kN/㎡）
|  |  | 床面積 |  | 床面積当 |  | 積雪屋根 |  | 地域係数 | 軟弱地盤 |  | 形状割増 |  | 必要耐力 | ② 必要耐力 |  |  |  | 軽い建物 |  |  |  | ※選択
[5 empty] | たり必要 |  | 必要耐力 |  |  | 割増係数 |  | 係数 |  |  | 平屋建 |  |  |  | 0.28
[5 empty] | 耐力 ※ |  | ※ |  | Ｚ |  |  |  |  | Ｑr | ２階建 |  |  | ２階 | #REF!
|  |  | （㎡） |  | (kN/㎡) |  | (kN/㎡) | [6 empty] | （kN) |  |  |  | １階 | #REF!
#REF! |  |  | 0 | [5 empty] | #REF! |  |  |  |  | 2Ｑr | [11 empty] | （kN/㎡）
[14 empty] | #REF! |  |  |  |  | 軽い建物 |  |  | 重い建物 |  |  | 非常に重い建物
#REF! |  |  | 0 | [5 empty] | #REF! |  |  |  |  | 1Ｑr | 平屋建 |  |  |  | 0.28 |  |  | 0.4 |  |  | 0.64
[14 empty] | #REF! | 総２階 |  |  | ２階 | 0.37 |  |  | 0.53 |  |  | 0.78
[18 empty] | １階 | 0.83 |  |  | 1.06 |  |  | 1.41
ｂ．領域毎の必要耐力の算出（耐力要素の配置等による低減係数算出用） | [10 empty] | ※四分割法を使用する場合に記入 |  |  |  | 部分２階 |  |  | ２階 | 0.28QKfl2= |  | 0 | 0.40QKfl2= |  | 0 | 0.64QKfl2= |  | 0 |  |  | ※建物概要の床面積と連動
|  |  | 床面積 |  | 床面積当 |  | 積雪屋根 |  | 地域係数 | 軟弱地盤 |  | 形状割増 |  | 必要耐力 |  |  |  | １階 | 0.72QKfl1= |  | 0 | 0.92QKfl1= |  | 0 | 1.22QKfl1= |  | 0 |  |  | ※建物概要の床面積と連動
[5 empty] | たり必要 |  | 必要耐力 |  |  | 割増係数 |  | 係数 | [8 empty] | 積雪屋根必要耐力 | [10 empty] | （kN/㎡）
[5 empty] | 耐力 ※ |  | ※ |  | Ｚ |  |  |  |  | Ｑr | 必要耐力 |  |  | 部分２階 時の形状 |  |  | 階 |  | 屋根角度 |  | 積雪荷重 |  |  | 屋根形状係数 |  |  | ③ 積雪屋根必要耐力
|  |  | （㎡） |  | (kN/㎡) |  | (kN/㎡) | [6 empty] | （kN) | [6 empty] | ２階 |  | 30 |  | #REF! |  |  | 1 |  |  | #REF!
Ｘ方向 | 領域ａ | #REF! | 0 |  | 0 |  | 0 |  | #REF! | 0 |  | 0 |  | 2Ｑra | Ｘ方向 | 領域ａ | #REF! |  |  |  | １階 |  | 30 |  | #REF! |  |  | 1 |  |  | #REF!
[14 empty] | #REF! | [6 empty] | ※積雪1.0ｍ：0.26kN/㎡、積雪2.0ｍ：0.52kN/㎡、中間は直線補間
|  | #REF! | 0 |  | #REF! |  | 0 |  | #REF! | 0 |  | 0 |  | 1Ｑra |  |  | #REF! | 平屋 |  |  | ※屋根角度は30度以下は低減しない（青森県条例）
[14 empty] | #REF! | [6 empty] | ④ 軟弱地盤割増係数 | [7 empty] | ※選択
| 領域ｂ | #REF! | 0 |  | 0 |  | 0 |  | #REF! | 0 |  | 0 |  | 2Ｑrb |  | 領域ｂ | #REF!
#REF!
|  | #REF! | 0 |  | #REF! |  | 0 |  | #REF! | 0 |  | 0 |  | 1Ｑrb |  |  | #REF! | ２階建 |  |  | ⑤ 形状割増係数 |  |  | 2階 | #REF!
[14 empty] | #REF! | [9 empty] | 1階 | #REF! |  |  |  | ※建物概要の建物形状割増係数
Ｙ方向 | 領域イ | #REF! | 0 |  | 0 |  | 0 |  | #REF! | 0 |  | 0 |  | 2Ｑrｲ | Ｙ方向 | 領域イ | #REF! | [11 empty] | と連動
#REF!
|  | #REF! | 0 |  | #REF! |  | 0 |  | #REF! | 0 |  | 0 |  | 1Ｑrｲ |  |  | #REF! | ２階建
#REF!
| 領域ロ | #REF! | 0 |  | 0 |  | 0 |  | #REF! | 0 |  | 0 |  | 2Ｑrﾛ |  | 領域ロ | #REF!
#REF!
|  | #REF! | 0 |  |  |  | 0 |  | #REF! | 0 |  | 0 |  | 1Ｑrﾛ |  |  | #REF! | 平屋 |  | ※部分２階時の形状をそれぞれ選択
#REF!
※ここでは、地域係数Zを乗じる前の数値のみ記入してください。
※床面積当たり必要耐力の数値の根拠を明記（部分２階の場合）
| ２階 |  | 0.28*QKfl2 QKfl2＝1.3+0.07/Rf1 ⇒ 0.28*(1.3+0.07/○○) | [9 empty] | ＝
| １階 |  | 0.72*QKfl1 Qkfl1=0.40+0.60*Rf1 ⇒ 0.72*(0.40+0.60*○○) | [9 empty] | ＝
|  |  | Rf1 | ＝ | 2階床面積 | ／ | 1階床面積 | ＝
Note on X3: ・軽い建物 ・重い建物 ・非常に重い建物
Note on AD16: ２階 屋根角度入力
Note on AD17: １階 屋根角度入力
Note on AH20: 「１ 建物概要，地盤・基礎(b)」より 1.5 又は 1.0

## 必要耐力説明
■ | 総２階と部分２階精算法の床面積当たりの必要耐力
総２階の床面積当たりの必要耐力
部分２階精算法の床面積当たりの必要耐力
精算法による部分２階の床面積当たりの必要耐力
| ・ | Rf1=0.8の時
|  | 2階：0.379 kN/㎡ | 総2階の必要耐力に対して102.4%となる
|  | 1階：0.634 kN/㎡ | 総2階の必要耐力に対して76.4%となる
| ・ | Rf1=1.0の時
|  | 2階：0.384 kN/㎡ | 総2階の必要耐力に対して103.8%となる
|  | 1階：0.720 kN/㎡ | 総2階の必要耐力に対して86.8%となる
| ※ | 必要耐力は総２階では１階が安全側、精算法では２階が安全側となる
■ | 各階建物荷重の算出法
計算用床面積は品確法による壁量計算手法に準拠する
※ | １階が鉄骨造、鉄筋コンクリート造で２階以上が木造の場合、木造の必要耐力は１.２倍する。

## 4壁・柱耐力
|  | 壁・柱の保有耐力算出（方法１） | [9 empty] | 壁基準耐力 | 壁基準耐力 Fｗ |  |  | (kN/m)
【1階 X方向】 | [12 empty] | 工法の種類 |  |  | 壁基準耐力
領 | 番 | 壁 仕 様 | 壁基準 | 壁基準 | 接合部 | 壁長 | 各壁の | 領域内の | その他の | 領域の有 |  |  | 土塗り壁 | 塗厚40mm～50mm未満 | 横架材まで達する場合 | 2.4
域 | 号 |  | 耐力 | 耐力 | 耐力 |  | 耐力 | 壁の耐力 | 耐震要素 | する耐力 |  |  |  |  | 横架材間７割以上 | 1.5
|  |  |  | 合計 | 低減 |  |  | の合計 | の耐力 |  |  |  |  | 塗厚50mm～70mm未満 | 横架材まで達する場合 | 2.8
|  |  | Fw | ∑Fw | Kjs | ℓ | Qｗi | Qｗ | Qｅ | Qu |  |  |  |  | 横架材間７割以上 | 1.8
[8 empty] | （=ΣQwi) | 別紙より(Qwo) | (=Qw+Qwo) |  |  |  | 塗厚70mm～90mm未満 | 横架材まで達する場合 | 3.5
|  |  | (kN/ｍ) | (kN/ｍ) |  | （ｍ） | (kN) | (kN) | (kN) | (kN) |  |  |  |  | 横架材間７割以上 | 2.2
領域ａ |  |  |  | 0 |  |  | 0 | 0 | 0 | 0 |  |  |  | 塗厚90mm以上 | 横架材まで達する場合 | 3.9
[15 empty] | 横架材間７割以上 | 2.5
[13 empty] | 筋かい鉄筋９φ |  |  | 1.6
[13 empty] | 筋かい木材 | びんた伸ばし |  | 1.6
|  |  |  | 0 |  |  | 0 | [5 empty] | 15×90以上
[13 empty] | 筋かい木材 | ＢＰまたは同等品 |  | 2.4
[13 empty] | 30×90以上 | 釘打ち |  | 1.9
[13 empty] | 筋かい木材 | ＢＰまたは同等品 |  | 3.2
|  |  |  | 0 |  |  | 0 | [5 empty] | 45×90以上 | 釘打ち |  | 2.6
[13 empty] | 筋かい木材 | Ｍ１２ボルト |  | 4.8
90×90以上
[13 empty] | 筋かい製材 | （枠組み壁工法用） |  | 【1.3】
中央部の領域 |  |  |  | 0 |  |  | 0 | 0 | 0 |  |  |  | 18×89以上
[12 empty] | ※ラスシート(モルタル壁) | ※木ずりを釘打ちした壁 |  |  | 0.8
[12 empty] | を加算しての計算は出来 | 構造用合板 |  | （耐力壁仕様） | 5.2(1.5)【5.4】
[12 empty] | ない | 構造用合板 |  | （準耐力壁仕様） | 3.1(1.5)
|  |  |  | 0 |  |  | 0 | [5 empty] | 構造用パネル(OSB) |  |  | 5.0(1.5)【5.9】
[13 empty] | ラスシート(モルタル仕上げ) |  |  | 2.5(1.5)
[13 empty] | 木ずり下地モルタル壁 |  |  | 2.2
[13 empty] | 窯業系サイディング張り |  |  | 1.7(1.3)
|  |  |  | 0 |  |  | 0 | [5 empty] | 石膏ボード張り（厚９以上） |  |  | 1.1(1.1)
[13 empty] | 石膏ボード張り（厚１２以上） |  | （枠組み壁工法用） | 【2.6】
[13 empty] | 合板(厚３以上) |  |  | 0.9(0.9)
[13 empty] | ラスボード |  |  | 1
領域b |  |  |  | 0 |  |  | 0 | 0 | 0 | 0 |  |  | ラスボード下地しっくい塗り |  |  | 1.3
[12 empty] | ※センチュリーボード同等 | ※硬質木片セメント板 |  | （厚18mm以上） | 4.1
[12 empty] | とする | フレキシブルボード |  | （厚6mm以上） | 3.8
[13 empty] | 石綿パーライト板 |  |  | 3.4(2.8)
|  |  |  | 0 |  |  | 0 | [5 empty] | 石綿ケイ酸カルシュウム板 |  |  | 3.1
[12 empty] | ※精密診断法１の耐力を | 炭酸マグネシュウム板 |  |  | 2.8(2.5)
[12 empty] | 使用しても良い | パルプセメント板 |  |  | 2.7(2.4)
[13 empty] | シージングボード（厚12mm以上） |  |  | 3
|  |  |  | 0 |  |  | 0 | [5 empty] | 化粧合板(厚5.5:大壁) |  |  | 1.4(1.4)
[13 empty] | 化粧合板(厚5.5:真壁) |  |  | 1.0(1.0)
[13 empty] | 化粧合板(非耐力壁仕様) |  |  | 0.9(0.9)
[13 empty] | 金属系サイディング張り |  |  | 1.2
合 計 | [5 empty] | 0 |  | 0 | 0 | 0 |  |  | ＡＬＣ(厚50mm) |  |  | 1.7
（ ）内は胴縁仕様の場合、【 】内は枠組壁工法の場合。既存壁に後貼りの場合は後貼り壁の耐力は加算しない。
【1階 Y方向】
領 | 番 | 壁 仕 様 | 壁基準 | 壁基準 | 接合部 | 壁長 | 各壁の | 領域内の | その他の | 領域の有
域 | 号 |  | 耐力 | 耐力 | 耐力 |  | 耐力 | 壁の耐力 | 耐震要素 | する耐力
|  |  |  | 合計 | 低減 |  |  | の合計 | の耐力
|  |  | Fw | ∑Fw | Kjs | ℓ | Qｗi | Qｗ | Qｅ | Qu
[8 empty] | （=ΣQwi) | 別紙より(Qwo) | (=Qw+Qwo)
|  |  | (kN/ｍ) | (kN/ｍ) |  | （ｍ） | (kN) | (kN) | (kN) | (kN)
領域イ |  |  |  | 0 |  |  | 0 | 0 | 0 | 0
|  |  |  | 0 |  |  | 0
|  |  |  | 0 |  |  | 0
中央部の領域 |  |  |  | 0 |  |  | 0 | 0 | 0
|  |  |  | 0 |  |  | 0
|  |  |  | 0 |  |  | 0
領域ロ |  |  |  | 0 |  |  | 0 | 0 | 0 | 0
|  |  |  | 0 |  |  | 0
|  |  |  | 0 |  |  | 0
合 計 | [5 empty] | 0 |  | 0 | 0 | 0
【2階 X方向】
領 | 番 | 壁 仕 様 | 壁基準 | 壁基準 | 接合部 | 壁長 | 各壁の | 領域内の | その他の | 領域の有
域 | 号 |  | 耐力 | 耐力 | 耐力 |  | 耐力 | 壁の耐力 | 耐震要素 | する耐力
|  |  |  | 合計 | 低減 |  |  | の合計 | の耐力
|  |  | Fw | ∑Fw | Kjs | ℓ | Qｗi | Qｗ | Qｅ | Qu
[8 empty] | （=ΣQwi) | 別紙より(Qwo) | (=Qw+Qwo)
|  |  | (kN/ｍ) | (kN/ｍ) |  | （ｍ） | (kN) | (kN) | (kN) | (kN)
領域ａ |  |  |  | 0 |  |  | 0 | 0 | 0 | 0
|  |  |  | 0 |  |  | 0
|  |  |  | 0 |  |  | 0
中央部の領域 |  |  |  | 0 |  |  | 0 | 0 | 0
|  |  |  | 0 |  |  | 0
|  |  |  | 0 |  |  | 0
領域b |  |  |  | 0 |  |  | 0 | 0 | 0 | 0
|  |  |  | 0 |  |  | 0
|  |  |  | 0 |  |  | 0
合 計 | [5 empty] | 0 |  | 0 | 0 | 0
【2階 Y方向】
領 | 番 | 壁 仕 様 | 壁基準 | 壁基準 | 接合部 | 壁長 | 各壁の | 領域内の | その他の | 領域の有
域 | 号 |  | 耐力 | 耐力 | 耐力 |  | 耐力 | 壁の耐力 | 耐震要素 | する耐力
|  |  |  | 合計 | 低減 |  |  | の合計 | の耐力
|  |  | Fw | ∑Fw | Kjs | ℓ | Qｗi | Qｗ | Qｅ | Qu
[8 empty] | （=ΣQwi) | 別紙より(Qwo) | (=Qw+Qwo)
|  |  | (kN/ｍ) | (kN/ｍ) |  | （ｍ） | (kN) | (kN) | (kN) | (kN)
領域イ |  |  |  | 0 |  |  | 0 | 0 | 0 | 0
|  |  |  | 0 |  |  | 0
|  |  |  | 0 |  |  | 0
中央部の領域 |  |  |  | 0 |  |  | 0 | 0 | 0
|  |  |  | 0 |  |  | 0
|  |  |  | 0 |  |  | 0
領域ロ |  |  |  | 0 |  |  | 0 | 0 | 0 | 0
|  |  |  | 0 |  |  | 0
|  |  |  | 0 |  |  | 0
合 計 | [5 empty] | 0 |  | 0 | 0 | 0

## 4a接合部耐力低減係数
※ | 壁基準耐力が表に上げた数値の中間の場合は低減係数を直線補完する。
※ | 壁基準耐力が2kN/m未満のものは2kN/m、7kN/mを超えるものは7kN/mの値を用いる。
※ | 壁基準耐力が1.0kN/m未満のものの低減係数は1.0とする。

## 4b接合部耐力低減係数積雪1
※ | 積雪深が1.0ｍ～2.0ｍの間にある場合は1.0ｍと2.0ｍの間で低減係数を直線補完する。
※ | その直線補完した低減係数を壁基準耐力が表の数値の中間の場合は、その間で直線補完する。
※ | 積雪深が2.0ｍ～2.5ｍの場合も同様とする。
※ | 積雪深が浅い方が低減係数の値が小さくなるので、安全側の評価となる。

## 4-2有開口壁耐力
有開口壁の耐力算定
１階
方向 | 領域 | 壁 仕 様 | 壁基準耐力 | × | 壁長 | ＝ | 各壁の | その他の | その他の
[5 empty] | ℓ |  | 耐力 | 耐震要素 | 耐震要素
[5 empty] | （ｍ） |  |  | の耐力 | の耐力
|  |  | Fw |  |  |  | Qｗo | Qｅ | ∑Qe
(Qe＝∑Qwo)
|  |  | (kN/ｍ) |  |  |  | (kN) | (kN) | (kN)
1階X方向 | a | 掃き出し開口 | 0.3 | × |  | = | 0 | 0 | 0
|  | 窓型開口 | 0.6 | × |  | = | 0
| 中央 | 掃き出し開口 | 0.3 | × |  | = | 0 | 0
|  | 窓型開口 | 0.6 | × |  | = | 0
| b | 掃き出し開口 | 0.3 | × |  | = | 0 | 0
|  | 窓型開口 | 0.6 | × |  | = | 0
1階Ｙ方向 | イ | 掃き出し開口 | 0.3 | × |  | = | 0 | 0 | 0
|  | 窓型開口 | 0.6 | × |  | = | 0
| 中央 | 掃き出し開口 | 0.3 | × |  | = | 0 | 0
|  | 窓型開口 | 0.6 | × |  | = | 0
| ロ | 掃き出し開口 | 0.3 | × |  | = | 0 | 0
|  | 窓型開口 | 0.6 | × |  | = | 0
２階
2階X方向 | a | 掃き出し開口 | 0.3 | × |  | = | 0 | 0 | 0
|  | 窓型開口 | 0.6 | × |  | = | 0
| 中央 | 掃き出し開口 | 0.3 | × |  | = | 0 | 0
|  | 窓型開口 | 0.6 | × |  | = | 0
| b | 掃き出し開口 | 0.3 | × |  | = | 0 | 0
|  | 窓型開口 | 0.6 | × |  | = | 0
2階Ｙ方向 | イ | 掃き出し開口 | 0.3 | × |  | = | 0 | 0 | 0
|  | 窓型開口 | 0.6 | × |  | = | 0
| 中央 | 掃き出し開口 | 0.3 | × |  | = | 0 | 0
|  | 窓型開口 | 0.6 | × |  | = | 0
| ロ | 掃き出し開口 | 0.3 | × |  | = | 0 | 0
|  | 窓型開口 | 0.6 | × |  | = | 0
0
※無開口壁率による算定方法もあるが、本シートでは使用しない。
４-２

## 5a配置低減四分割
耐力要素の配置等による低減係数（eKfl）の算定
| （四分割法） |  |  | 総２階用の必要耐力を使用した場合
床仕様Ⅰとした場合の算定 | [13 empty] | eK1：充足率の低い領域の充足率
eK2：充足率の高い領域の充足率
[6 empty] | 壁充足率 Qu／Qr |  |  | 充足率比 |  |  |  |  | 充足率比（ek1/eK2）が0.5以上の場合 eKfl=1.0 充足率比0.5未満の場合 eKfl=(eK1+eK2)/2・eK2
２階 |  | X方向 | 領域ａ |  |  | #REF! |  |  |  |  | ＝ | #DIV/0! |  |  |  |  | + |  |  | ＝
|  |  | 領域ｂ |  |  | #REF! | [7 empty] | 2 |  |  | ×
|  | Y方向 | 領域イ |  |  | #REF! |  |  |  |  | ＝ | #DIV/0! |  |  |  |  | + |  |  | ＝
|  |  | 領域ロ |  |  | #REF! | [7 empty] | 2 |  |  | ×
１階 |  | X方向 | 領域ａ |  |  | #REF! |  |  |  |  | ＝ | #DIV/0! |  |  |  |  | + |  |  | ＝
|  |  | 領域ｂ |  |  | #REF! | [7 empty] | 2 |  |  | ×
|  | Y方向 | 領域イ |  |  | #REF! |  |  |  |  | ＝ | #DIV/0! |  |  |  |  | + |  |  | ＝
|  |  | 領域ロ |  |  | #REF! | [7 empty] | 2 |  |  | ×
※壁充足率計算の壁耐力には、その他の耐震要素耐力は含ません
床仕様Ⅲとした場合 | [13 empty] | eK1：充足率の低い領域の充足率
eK2：充足率の高い領域の充足率
[6 empty] | 壁充足率 |  |  | 充足率比 |  |  |  |  | eKfl |  | = | eK1 | + | eK2
[6 empty] | Qu／Qr | [10 empty] | 2.5 | × | eK2
２階 |  | X方向 | 領域ａ |  |  | #REF! |  |  |  |  | ＝ | #DIV/0! |  |  |  |  | + |  |  | ＝
|  |  | 領域ｂ |  |  | #REF! | [7 empty] | 2.5 |  |  | ×
|  | Y方向 | 領域イ |  |  | #REF! |  |  |  |  | ＝ | #DIV/0! |  |  |  |  | + |  |  | ＝
|  |  | 領域ロ |  |  | #REF! | [7 empty] | 2.5 |  |  | ×
１階 |  | X方向 | 領域ａ |  |  | #REF! |  |  |  |  | ＝ | #DIV/0! |  |  |  |  | + |  |  | ＝
|  |  | 領域ｂ |  |  | #REF! | [7 empty] | 2.5 |  |  | ×
|  | Y方向 | 領域イ |  |  | #REF! |  |  |  |  | ＝ | #DIV/0! |  |  |  |  | + |  |  | ＝
|  |  | 領域ロ |  |  | #REF! | [7 empty] | 2.5 |  |  | ×
※壁充足率計算の壁耐力には、その他の耐震要素耐力は含ません
床仕様Ⅱとした場合
上記床仕様Ⅰと床仕様Ⅲの平均値
２階 |  | X方向 | （ | 0 |  |  | + | 0 |  | ） | ÷ |  | 2 | ＝ | 0
|  | Y方向 | （ | 0 |  |  | + | 0 |  | ） | ÷ |  | 2 | ＝ | 0
１階 |  | X方向 | （ | 0 |  |  | + | 0 |  | ） | ÷ |  | 2 | ＝ | 0
|  | Y方向 | （ | 0 |  |  | + | 0 |  | ） | ÷ |  | 2 | ＝ | 0
５a

## 5aa配置低減説明
当該階の上層の床の仕様を用いる。
※ | 配置による低減係数は上表を用いても良いが、充足率の境界部分では低減率が大きく変化するので、
数式を用いる方が良い。
・ | 上図の平屋建て部分の接合部の耐力低減係数も同様に、２階建ての１階ではなく、平屋建ての
耐力低減係数を使用する。
・ | ２階部分が１階壁の上に線上に載っている場合は２階建ての１階として低減係数を使用する。
・ | ２階部分が１階壁のどちらかの柱に載っている場合は２階建ての１階として低減係数を使用する。
・ | 四分割法に於いて、外付けバルコニーや、玄関ポーチ等の小規模なものは無視して良い。
・ | 四分割法を用いて、実情とかけ離れていると判断した場合は偏心率の計算をした方が良い。

## 5b配置低減偏心率
耐力要素の配置等による低減係数（eKfl）の算定
（偏心率）
＊低減係数（eKfl）の計算結果から該当するものを選択する
※使用低減係数にマーキングをする
X方向 |  | １階 |  | Re＝
|  |  | 偏心率 | Re＜0.15 | 0.15≦Re＜0.3 |  | 0.3≦Re＜0.45 |  |  | 0.45≦Re＜0.6 |  | 0.6≦Re
平均床倍率
1.0以上 |  |  |  | 1 |  |  |  | (3.3－Re） |  |  | （3.3-Re） | 0.45
[8 empty] | [3*(3.33Re＋0.5)] |  |  | 6
[7 empty] | 2.2 |  |  | 0.55
0.5以上1.0未満 | [5 empty] | 1 |  | (2.3－Re） |  |  | （2.3-Re） | 0.425
[6 empty] | (3.33Re＋0.5) |  | [2*(3.33Re＋0.5)] |  |  | 4
[7 empty] | 2.3 |  |  | 0.575
0.5未満 | [7 empty] | (3.6－2Re） |  | （3.6-2Re） |  | 0.4
[8 empty] | [3*(3.33Re＋0.5)] |  |  | 6
[5 empty] | 2 |  | 2.4 |  |  | 0.6
X方向 |  | ２階 |  | Re＝
|  |  | 偏心率 | Re＜0.15 | 0.15≦Re＜0.3 |  | 0.3≦Re＜0.45 |  |  | 0.45≦Re＜0.6 |  | 0.6≦Re
平均床倍率
1.0以上 |  |  |  | 1 |  |  |  | (3.3－Re） |  |  | （3.3-Re） | 0.45
[8 empty] | [3*(3.33Re＋0.5)] |  |  | 6
[7 empty] | 2.2 |  |  | 0.55
0.5以上1.0未満 | [5 empty] | 1 |  | (2.3－Re） |  |  | （2.3-Re） | 0.425
[6 empty] | (3.33Re＋0.5) |  | [2*(3.33Re＋0.5)] |  |  | 4
[7 empty] | 2.3 |  |  | 0.575
0.5未満 | [7 empty] | (3.6－2Re） |  | （3.6-2Re） |  | 0.4
[8 empty] | [3*(3.33Re＋0.5)] |  |  | 6
[5 empty] | 2 |  | 2.4 |  |  | 0.6
Y方向 |  | １階 |  | Re＝
|  |  | 偏心率 | Re＜0.15 | 0.15≦Re＜0.3 |  | 0.3≦Re＜0.45 |  |  | 0.45≦Re＜0.6 |  | 0.6≦Re
平均床倍率
1.0以上 |  |  |  | 1 |  |  |  | (3.3－Re） |  |  | （3.3-Re） | 0.45
[8 empty] | [3*(3.33Re＋0.5)] |  |  | 6
[7 empty] | 2.2 |  |  | 0.55
0.5以上1.0未満 | [5 empty] | 1 |  | (2.3－Re） |  |  | （2.3-Re） | 0.425
[6 empty] | (3.33Re＋0.5) |  | [2*(3.33Re＋0.5)] |  |  | 4
[7 empty] | 2.3 |  |  | 0.575
0.5未満 | [7 empty] | (3.6－2Re） |  | （3.6-2Re） |  | 0.4
[8 empty] | [3*(3.33Re＋0.5)] |  |  | 6
[5 empty] | 2 |  | 2.4 |  |  | 0.6
Y方向 |  | ２階 |  | Re＝
|  |  | 偏心率 | Re＜0.15 | 0.15≦Re＜0.3 |  | 0.3≦Re＜0.45 |  |  | 0.45≦Re＜0.6 |  | 0.6≦Re
平均床倍率
1.0以上 |  |  |  | 1 |  |  |  | (3.3－Re） |  |  | （3.3-Re） | 0.45
[8 empty] | [3*(3.33Re＋0.5)] |  |  | 6
[7 empty] | 2.2 |  |  | 0.55
0.5以上1.0未満 | [5 empty] | 1 |  | (2.3－Re） |  |  | （2.3-Re） | 0.425
[6 empty] | (3.33Re＋0.5) |  | [2*(3.33Re＋0.5)] |  |  | 4
[7 empty] | 2.3 |  |  | 0.575
0.5未満 | [7 empty] | (3.6－2Re） |  | （3.6-2Re） |  | 0.4
[8 empty] | [3*(3.33Re＋0.5)] |  |  | 6
[5 empty] | 2 |  | 2.4 |  |  | 0.6
５b-1

## 5b-2偏心率計算
5b-2 偏心率の計算
４）算定結果のまとめ
１）重心の計算 | [44 empty] | ２）剛心の計算 | [50 empty] | ３）偏心率の計算
[97 empty] | ２ 階 | 重心位置 |  | G2 | = | ( | #DIV/0! |  | , | #DIV/0! |  | ) | [8 empty] | ２階
|  | ２階 | [21 empty] | １階 | [22 empty] | ２階 | [24 empty] | １階
[98 empty] | 剛心位置 |  | K2 | = | ( | #DIV/0! |  | , | #DIV/0! |  | )
[98 empty] | 偏心距離 |  | ex | = | ¦ | Gx | － | Kx | ¦ | = | ¦ | #DIV/0! | - | #DIV/0! | ¦ | = | #DIV/0! | m
[100 empty] | ey | = | ¦ | Gy | － | Ky | ¦ | = | ¦ | #DIV/0! | - | #DIV/0! | ¦ | = | #DIV/0! | m
[98 empty] | ねじれ剛性 |  | Jx | ＋ | Jy | = | 0 |  |  | ＋ | 0 |  | = | 0
※ 各階の計算用原点、重心位置、剛心位置を明記する
[98 empty] | 弾力半径 | rex |  | = |  | Jx＋Jy |  |  | = |  | 0 |  | = | #DIV/0! | m
[103 empty] | Lwx' |  |  |  |  | 0
[99 empty] | rey |  | = |  | Jx＋Jy |  |  | = |  | 0 |  | = | #DIV/0! | m
[103 empty] | Lwy' |  |  |  |  | 0
[98 empty] | 偏心率 | Rex |  | = | ey |  | = | #DIV/0! |  | = | #DIV/0!
[102 empty] | rex |  |  | #DIV/0!
[99 empty] | Rey |  | = | ex |  | = | #DIV/0! |  | = | #DIV/0!
[102 empty] | rey |  |  | #DIV/0!
| No |  |  | 形状 |  |  | w |  |  | B |  | D |  |  | A | W |  |  | Lx | W･Lx | Ly | W･Ly | No |  |  | 形状 |  |  | w |  |  | B |  | D |  |  | A | W |  |  | Lx | W･Lx | Ly | W･Ly |  | 通り |  | x |  | Lwy |  | α |  | β |  | Lwy' | Lwy'･x |  | Jx |  | 通り |  | y |  | Lwx | α | β | Lwx' | Lwx'･y | Jy | 通り |  | x |  | Lwy |  | α |  | β |  | Lwy' | Lwy'･x |  | Jx |  | 通り |  | y |  | Lwx | α | β | Lwx' | Lwx'･y | Jy |  | １ 階 | 重心位置 |  | G1 | = | ( | #DIV/0! |  | , | #DIV/0! |  | )
[7 empty] | (kN/㎡) |  |  | (m) |  | (m) |  |  | (㎡) | (kN) |  |  | (m) | [9 empty] | (kN/㎡) |  |  | (m) |  | (m) |  |  | (㎡) | (kN) |  |  | (m) | [6 empty] | (m) |  | (m) |  | (kN/m) |  |  |  | (kN) |  |  | [Lwy'(x-Kx)2] |  |  |  | (m) |  | (m) | (kN/m) |  | (kN) |  | [Lwx'(y-Ky)2] |  |  | （m） |  | （m） |  | (kN/m) |  |  |  | (kN) |  |  | [Lwy'(x-Kx)2] |  |  |  | （m） |  | （m） | (kN/m) |  | (kN) |  | [Lwx'(y-Ky)2]
[23 empty] | ※ ２階データ | [13 empty] | 0 | 0 |  |  |  | 0 |  | 0 | [53 empty] | 剛心位置 |  | K1 | = | ( | #DIV/0! |  | , | #DIV/0! |  | ) | [8 empty] | １階
[98 empty] | 偏心距離 |  | ex | = | ¦ | Gx | － | Kx | ¦ | = | ¦ | #DIV/0! | - | #DIV/0! | ¦ | = | #DIV/0! | m
[100 empty] | ey | = | ¦ | Gy | － | Ky | ¦ | = | ¦ | #DIV/0! | - | #DIV/0! | ¦ | = | #DIV/0! | m
[98 empty] | ねじれ剛性 |  | Jx | ＋ | Jy | = | 0 |  |  | ＋ | 0 |  | = | 0
[98 empty] | 弾力半径 | rex |  | = |  | Jx＋Jy |  |  | = |  | 0 |  | = | #DIV/0! | m
[103 empty] | Lwx' |  |  |  |  | 0
[99 empty] | rey |  | = |  | Jx＋Jy |  |  | = |  | 0 |  | = | #DIV/0! | m
| 計 | [13 empty] | 0 | 0 |  |  |  | 0 |  | 0 | 計 | [13 empty] | 0 | 0 |  |  |  | 0 |  | 0 |  | 計 | [9 empty] | 0 | 0 |  | 0 |  | 計 | [6 empty] | 0 | 0 | 0 | 計 | [9 empty] | 0 | 0 |  | 0 |  | 計 | [6 empty] | 0 | 0 | 0 | [7 empty] | Lwy' |  |  |  |  | 0
| 2GX |  | = | 0 |  |  | = | #DIV/0! |  | m |  | 2GY |  | = | 0 | = | #DIV/0! |  | m |  |  |  | 1GX |  | = | 0 |  |  | = | #DIV/0! |  | m |  | 1GY |  | = | 0 | = | #DIV/0! |  | m |  |  |  |  | 2KX |  | = | 0 |  |  | = | #DIV/0! |  | m |  | 2KY |  | = | 0 | = | #DIV/0! |  | m | [6 empty] | 2KX |  | = | 0 |  |  | = | #DIV/0! |  | m |  | 2KY |  | = | 0 | = | #DIV/0! |  | m | [8 empty] | 偏心率 | Rex |  | = | ey |  | = | #DIV/0! |  | = | #DIV/0!
|  |  |  | 0 | [10 empty] | 0 | [10 empty] | 0 | [10 empty] | 0 | [11 empty] | 0 | [10 empty] | 0 | [13 empty] | 0 | [10 empty] | 0 | [16 empty] | rex |  |  | #DIV/0!
[99 empty] | Rey |  | = | ex |  | = | #DIV/0! |  | = | #DIV/0!
| ∴ | G2 | = | ( | GX | , | GY | ) | = | ( | #DIV/0! | , | #DIV/0! |  | ) | [7 empty] | ∴ | G1 | = | ( | GX | , | GY | ) | = | ( | #DIV/0! | , | #DIV/0! |  | ) | [8 empty] | ∴ | K2 | = | ( | KX | , | KY | ) | = | ( | #DIV/0! | , | #DIV/0! |  | ) | [10 empty] | ∴ | K1 | = | ( | KX | , | KY | ) | = | ( | #DIV/0! | , | #DIV/0! |  | ) | [16 empty] | rey |  |  | #DIV/0!
| [ 記号凡例 ] | [21 empty] | [ 記号凡例 ] | [22 empty] | [ 記号凡例 ] | [24 empty] | [ 記号凡例 ]
| 形状 |  | ： | 平面形状（□または△） | [11 empty] | W |  | ： | 建物重量（kN） W＝w×A |  |  |  | 形状 |  | ： | 平面形状（□または△） | [11 empty] | W |  | ： | 建物重量（kN） W＝w×A |  |  |  |  | ｘ |  | ： | 原点0から各通りまでのＸ方向距離（m） | [11 empty] | ｙ |  | ： | 原点0から各通りまでのＹ方向距離（m） | [6 empty] | ｘ |  | ： | 原点0から各通りまでのＸ方向距離（m） | [11 empty] | ｙ |  | ： | 原点0から各通りまでのＹ方向距離（m）
| w |  | ： | 単位荷重（kN/㎡） | [11 empty] | Lx |  | ： | 原点0から各形状の中心までのＸ方向距離（m） |  |  |  | w |  | ： | 単位荷重（kN/㎡） | [11 empty] | Lx |  | ： | 原点0から各形状の中心までのＸ方向距離（m） |  |  |  |  | Lwy |  | ： | Ｙ方向の各壁倍率ごとの長さの合計（m） | [11 empty] | Lwx |  | ： | Ｘ方向の各壁倍率ごとの長さの合計（m） | [6 empty] | Lwy |  | ： | Ｙ方向の各壁倍率ごとの長さの合計（m） | [11 empty] | Lwx |  | ： | Ｘ方向の各壁倍率ごとの長さの合計（m）
| B,D |  | ： | 短辺(底辺)又は長辺(高さ)の長さ（m） | [11 empty] | Ly |  | ： | 原点0から各形状の中心までのＹ方向距離（m） |  |  |  | B,D |  | ： | 短辺(底辺)又は長辺(高さ)の長さ（m） | [11 empty] | Ly |  | ： | 原点0から各形状の中心までのＹ方向距離（m） |  |  |  |  | α |  | ： | 壁基準耐力の合計（kN/m） | [21 empty] | α |  | ： | 壁基準耐力の合計（kN/m）
| A |  | ： | 床面積（㎡） | [11 empty] | GX |  | ： | 原点0から重心GまでのＸ方向の距離（m） |  |  |  | A |  | ： | 床面積（㎡） | [11 empty] | GX |  | ： | 原点0から重心GまでのＸ方向の距離（m） |  |  |  |  | β |  | ： | 接合部耐力低減 | [21 empty] | β |  | ： | 接合部耐力低減
[5 empty] | □の場合 A＝B×D | [10 empty] | GY |  | ： | 原点0から重心GまでのＹ方向の距離（m） | [7 empty] | □の場合 A＝B×D | [10 empty] | GY |  | ： | 原点0から重心GまでのＹ方向の距離（m） |  |  |  |  | Lwy' |  | ： | 各壁のＹ方向の耐力（kN） Lwy'＝Lwy･α･β | [11 empty] | Lwx' |  | ： | 各壁のＸ方向の耐力（kN） Lwx'＝Lwx･α･β | [6 empty] | Lwy' |  | ： | 各壁のＹ方向の耐力（kN） Lwy'＝Lwy･α･β | [11 empty] | Lwx' |  | ： | 各壁のＸ方向の耐力（kN） Lwx'＝Lwx･α･β
[5 empty] | △の場合 A＝B×D/2 | [21 empty] | △の場合 A＝B×D/2 | [18 empty] | Jx |  | ： | Ｙ方向壁の２次ﾓｰﾒﾝﾄ Jx＝Lwy'(ｘ－Kx)2 | [11 empty] | Jy |  | ： | Ｘ方向壁の２次ﾓｰﾒﾝﾄ Jy＝Lwx'(ｙ－Ky)2 | [6 empty] | Jx |  | ： | Ｙ方向壁の２次ﾓｰﾒﾝﾄ Jx＝Lwy'(ｘ－Kx)2 | [11 empty] | Jy |  | ： | Ｘ方向壁の２次ﾓｰﾒﾝﾄ Jy＝Lwx'(ｙ－Ky)2
[46 empty] | Kx |  | ： | 原点0から剛心KまでのＸ方向の距離（m） | [11 empty] | Ky |  | ： | 原点0から剛心KまでのＹ方向の距離（m） | [6 empty] | Kx |  | ： | 原点0から剛心KまでのＸ方向の距離（m） | [11 empty] | Ky |  | ： | 原点0から剛心KまでのＹ方向の距離（m）
※１
※１
※２
※２

## 5b-3偏心率説明
偏心率 計算の説明
一般診断法では、住宅を総２階と想定して必要耐力を算出しているため、総２階ではない住宅の
必要耐力は大きめに評価されることとなる。このため、部分２階の住宅では<参考>各階の床面積を
考慮した必要耐力の算出法【精算法】の計算式を用いて必要耐力を低減してもよい。
ただし、この方法で必要耐力を算出した場合には、「耐力要素の配置等による低減係数eKfl」を
算出する場合、４分割法に準じた方法ではなく、精密診断法Ⅰの「耐力要素の偏心および床仕様に
よる低減係数eKfl」と同様の解表3.6（2012年改訂版 木造住宅の耐震診断と補強方法／(一財)日本
建築防災協会 P.29）を用いることとする。
このとき、一般診断法では終局状態の耐力偏心を考慮しているため、偏心率の計算には壁基準耐
力を用いて算定してもよいことになっている。
偏心率の計算順序は、以下の通りである。
1. 建物の重心を求める。
2. 建物の剛心の求める。
3. 建物の重心と剛心から偏心距離を求める。
4. 建物の剛心からねじり剛性を求める。
5. 建物のねじり剛性より弾力半径を求める。
6. 建物の偏心距離とねじり剛性より偏心率を求める。
7. 偏心率と平均床倍率（床仕様）から解表3.6より「耐力要素の配置等による低減係数(eKfl)」
を求める。
[本シート 入力上の解説及び注意事項]
|  | 1. ※１ | 重心を計算するための作図
・平面形状を□，△等に分割し、No.を記入する他、原点から各形状の中心まで
の距離を明記する。
|  | 2. ※２ | 剛心を計算するための作図
・平面形状に壁配置、基準耐力を明記する他、原点から各壁までの距離も明記
する。
3. 上記1.2 を作成する場合、各階、各方向で原点の位置は同じにする。
4. 網掛け箇所を入力すると後は自動計算します。
5. 多雪区域の場合、重心計算時の屋根のW(単位荷重)は、「2012年改訂版 木造住宅の耐震
診断と補強方法(一財)日本建築防災協会 P.96 解表4.3 重心算定用簡易重量表」の重量
に積雪荷重を考慮した合計値とする。
積雪荷重は 0.013×ｄ(kN/㎡) とする。（ｄ：積雪深㎝） 資料編 P.129

## 6・7上部構造評点
| 保有耐力の低減係数 | [23 empty] | ２階低減係数eKfl |  |  |  |  | （屋根の仕様）
ａ．耐力要素の配置等による低減係数 eKfl | [24 empty] | 仕 様 |  |  | 領域 ａ、ｲ
【屋根の仕様】 |  |  |  | ［ |  |  |  | ○ | [8 empty] | ］ | [7 empty] | Ⅱ |  |  | 0.00～0.32 |  |  | 0.33～0.65 |  | 0.66～0.99 | 1.00～1.32 | 1.33～
【２階床の仕様】 |  |  |  | ［ |  |  |  | ○ | [8 empty] | ］ | [7 empty] | 領域b、ﾛ | 0.00～0.32 |  | 0.9 |  |  | 0.65 |  | 0.6 | 0.55 | 0.5
階 |  |  | 方向 |  | 領域 |  |  |  | 領域の必要耐力 |  |  |  |  | 領域の保有する耐力 |  |  |  | 壁充足率 |  |  |  | 耐力要素の配置等 |  |  |  | 0.33～0.65 |  | 0.65 |  |  | 0.9 |  | 0.9 | 0.7 | 0.65
[9 empty] | Qr(kN) |  |  |  |  | Qu(kN) |  |  |  | Qu／Qr |  |  |  | による低減係数eKfl |  |  |  | 0.66～0.99 |  | 0.6 |  |  | 0.9 |  | 0.9 | 0.9 | 0.9
２階 |  |  | X方向 |  | 領域ａ |  |  |  | 2Qra |  | #REF! |  |  | 2Qua | 0 |  |  | #REF! |  |  |  | ２eKflＸ |  |  |  | 1.00～1.32 |  | 0.55 |  |  | 0.7 |  | 0.9 | 1 | 1
[5 empty] | 領域ｂ |  |  |  | 2Qrb |  | #REF! |  |  | 2Qub | 0 |  |  | #REF! | [7 empty] | 1.33～ |  | 0.5 |  |  | 0.65 |  | 0.9 | 1 | 1
|  |  | Y方向 |  | 領域イ |  |  |  | 2Qrｲ |  | #REF! |  |  | 2Quｲ | 0 |  |  | #REF! |  |  |  | ２eKflＹ |  |  | １階低減係数eKfl |  |  |  |  | （１階屋根、２階床組の仕様）
[5 empty] | 領域ロ |  |  |  | 2Qrﾛ |  | #REF! |  |  | 2Quﾛ | 0 |  |  | #REF! | [6 empty] | 仕 様 |  |  | 領域 ａ、ｲ
１階 |  |  | X方向 |  | 領域ａ |  |  |  | 1Qra |  | #REF! |  |  | １Qua | 0 |  |  | #REF! |  |  |  | １eKflＸ |  |  | Ⅱ |  |  | 0.00～0.32 |  |  | 0.33～0.65 |  | 0.66～0.99 | 1.00～1.32 | 1.33～
[5 empty] | 領域ｂ |  |  |  | 1Qrb |  | #REF! |  |  | １Qub | 0 |  |  | #REF! | [6 empty] | 領域b、ﾛ | 0.00～0.32 |  | 0.9 |  |  | 0.65 |  | 0.6 | 0.55 | 0.5
|  |  | Y方向 |  | 領域イ |  |  |  | 1Qrｲ |  | #REF! |  |  | １Quｲ | 0 |  |  | #REF! |  |  |  | １eKflＹ |  |  |  | 0.33～0.65 |  | 0.65 |  |  | 0.9 |  | 0.9 | 0.7 | 0.65
[5 empty] | 領域ロ |  |  |  | 1Qrﾛ |  | #REF! |  |  | １Quﾛ | 0 |  |  | #REF! | [7 empty] | 0.66～0.99 |  | 0.6 |  |  | 0.9 |  | 0.9 | 0.9 | 0.9
[5 empty] | ※保有する耐力にはその他の耐震要素耐力を含みません | [20 empty] | 1.00～1.32 |  | 0.55 |  |  | 0.7 |  | 0.9 | 1 | 1
[5 empty] | ※壁充足率までは四分割法を使用した場合に記入、偏心率の計算の場合は低減係数のみを記入 | [20 empty] | 1.33～ |  | 0.5 |  |  | 0.65 |  | 0.9 | 1 | 1
ｂ．劣化度による低減係数 dK
部 位 |  |  | 材料、 部材等 |  |  |  | 劣化事象 | [12 empty] | 存在点数 |  |  |  | 劣化 点数 | 存在点数 |  |  |  | 劣化 点数 |  |  | ※存在点数は関係する部位の数字を記入する。
[20 empty] | 築10年 未満 |  | 築10年 以上 |  |  | 築10年 未満 |  | 築10年 以上
※バルコニーが無いときは、記入しない。
屋根 葺き材 |  |  | 金属板 |  |  |  | 変退色、さび、さび穴、ずれ、めくれがある | [12 empty] | 2 |  | 2 |  | 2
|  |  | 瓦・スレート |  |  |  | 割れ、欠け、ずれ、欠落がある | [24 empty] | ※劣化点数は、劣化している部位のみ記入する。
樋 |  |  | 軒・呼び樋 |  |  |  | 変退色、さび、割れ、ずれ、欠落がある | [12 empty] | 2 |  | 2 |  | 2
|  |  | 縦樋 |  |  |  | 変退色、さび、割れ、ずれ、欠落がある | [12 empty] | 2 |  | 2 |  | 2
外壁 仕上げ |  |  | 木製板、合板 |  |  |  | 水浸み痕、こけ、割れ、抜け節、ずれ、腐朽がある | [12 empty] | 4 |  | 4 |  | 4
|  |  | 窯業系サイディング |  |  |  | こけ、割れ、ずれ、欠落、シール切れがある
|  |  | 金属サイディング |  |  |  | 変退色、さび、さび穴、ずれ、めくれ、目地空き、ｼｰﾙ切れがある
|  |  | モルタル |  |  |  | こけ、0.3mm以上の亀裂、剥落がある | [25 empty] | 0
露出した躯体 | [6 empty] | 水浸み痕、こけ、腐朽、蟻道、蟻害がある | [12 empty] | 2 |  | 2 |  | 2
バルコニー | 手すり 壁 |  | 木製板、合板 |  |  |  | 水浸み痕、こけ、割れ、抜け節、ずれ、腐朽がある | [14 empty] | 1 |  | 1
|  |  | 窯業系サイディング |  |  |  | こけ、割れ、ずれ、欠落、シール切れがある
|  |  | 金属サイディング |  |  |  | 変退色、さび、さび穴、ずれ、めくれ、目地空き、ｼｰﾙ切れがある
|  |  | 外壁との接合部 |  |  |  | 外壁面との接合部に亀裂、隙間、緩み、シール切れ・剥離がある | [14 empty] | 1 |  | 1
| 床排水 | [5 empty] | 壁面を伝って流れている、または排水の仕組みが無い | [14 empty] | 1 |  | 1
内壁 | 一般室 |  | 内壁、窓下 |  |  |  | 水浸み痕、はがれ、亀裂、・カビがある | [12 empty] | 2 |  | 2 |  | 2
| 浴 室 |  | タイル壁 |  |  |  | 目地の亀裂、タイルの割れがある | [12 empty] | 2 |  | 2 |  | 2
|  |  | タイル以外 |  |  |  | 水浸み痕、変色、亀裂、カビ、腐朽、蟻害がある
床 | 床 面 |  | 一般室 |  |  |  | 傾斜、過度の振動、床鳴りがある | [12 empty] | 2 |  | 2 |  | 2
|  |  | 廊下 |  |  |  | 傾斜、過度の振動、床鳴りがある | [14 empty] | 1 |  | 1
| 床 下 | [5 empty] | 基礎の亀裂や床下部材に腐朽、蟻道、蟻害がある | [12 empty] | 2 |  | 2 |  | 2
合 計 | [19 empty] | 0 |  | 0 |  | 0
劣化度による低減係数 | [6 empty] | Kd |  |  |  | 1 －（劣化点数／存在点数）＝ | [8 empty] | 0
|  | ※劣化度による低減係数が0.7未満の場合 | [10 empty] | ＝ | 0.7 |  | 補強しても上限は0.9
上部構造評点
[5 empty] | 壁・柱の耐力 |  |  |  | 配置等による |  |  | 劣化度による |  |  | 建物保有耐力 |  |  |  | 必要耐力 |  |  |  | 上部構造
[5 empty] | Ｑu |  |  |  | 低減係数 |  |  | 低減係数 Kd |  |  | edＱu＝Ｑu×eKfl×Kd |  |  |  | Qr |  |  |  | 評 点
[5 empty] | （kN） |  |  |  | eKfl |  |  | （最小は0.7） |  |  | （kN） |  |  |  | （kN） |  |  |  | edＱu／Qr
２階 |  |  | X方向 |  | 2ＱuX | 0 |  |  | 2eKflx | 0 |  | 0 |  |  | 0 |  |  |  | ２Qr |  | #REF! |  | 0
|  |  | Y方向 |  | 2ＱuY | 0 |  |  | 2eKflY | 0 |  | 0 |  |  | 0 | [7 empty] | 0
１階 |  |  | X方向 |  | 1ＱuX | 0 |  |  | 1eKflx | 0 |  | 0 |  |  | 0 |  |  |  | １Qr |  | #REF! |  | 0
|  |  | Y方向 |  | 1ＱuY | 0 |  |  | 1eKflY | 0 |  | 0 |  |  | 0 | [7 empty] | 0
Note on AM3: 床仕様：Ⅰ～Ⅲ
Note on AM11: 床仕様：Ⅰ～Ⅲ
Note on AM21: 該当する項目の劣化点数を入力
Note on AP21: 該当する項目の劣化点数を入力
Note on AS21: 該当する項目の劣化点数を入力
６
７
Ⅰ．合板
Ⅱ．火打ち＋荒板
Ⅲ．荒板・火打ち無し
Ⅰ．合板
Ⅱ．火打ち＋荒板
Ⅲ．荒板・火打ち無し

## 8判定
各階・各方向の評点と判定
【積 雪 時】 |  |  | ｍ
| 方向 | Ｘ方向 |  |  |  | Ｙ方向
|  | 評 点 |  | 判 定 |  | 評 点 | 判 定
階
3
2
1
【無積雪時】
| 方向 | Ｘ方向 |  |  |  | Ｙ方向
|  | 評 点 |  | 判 定 |  | 評 点 | 判 定
階
3
2
1
・ 上部構造耐力の評価
|  | 上部構造評点 |  |  | 判 定
|  | 1.5以上 |  |  | 倒壊しない
|  | 1.0以上 ～ 1.5未満 |  |  | 一応倒壊しない
|  | 0.7以上 ～ 1.0未満 |  |  | 倒壊する可能性がある
|  | 0.7未満 |  |  | 倒壊する可能性が高い

## 9総合評価
総合評価（診断結果）
【地盤】
地 盤 |  | 現 況 |  |  | 記入欄（○印） | 注意事項
よい
普通
悪い （埋立地、盛土、 軟弱地盤） |  | 表層の地盤改良を行っている
杭基礎である
特別な対策を行っていない
【地形】
地 形 |  | 現 況 |  |  | 記入欄（○印） | 注意事項
平坦・普通
がけ地・急斜面 |  | コンクリート擁壁
石積み
特別な対策を行っていない
【基礎】
基 礎 |  | 現 況 |  |  | 記入欄（○印） | 注意事項
鉄筋コンクリート 基礎 |  | 健全
ひび割れが生じている
無筋コンクリート 基礎 |  | 健全
軽微なひび割れが生じている
ひび割れが生じている
玉石基礎 |  | 足固めあり
足固めなし
その他 （ﾌﾞﾛｯｸ基礎等）
【上部構造】
上部構造評点のうち最小の値 |  |  | 判 定
1.5以上 ：倒壊しない
1.0～1.5未満 ：一応倒壊しない
0.7～1.0未満 ：倒壊する可能性がある
0.7未満 ：倒壊する可能性が高い
0
階 | 方向 | 上部構造評点 |  | 判 定 |  | 積雪の有無
2 | X |  |  | 0
| Y |  |  | 0
1 | X |  |  | 0
| Y |  |  | 0
【総合所見】
９

## 10写真1
10－１．現況写真
| ■ | 写真 | 外観 | 写真をExcelに貼り付ける方法
| ■ | 部位 | 東側 | １→挿入する場所をカーソルでクリックする
２→挿入（Ｉ）
３→図（Ｐ）
４→ファイルから（Ｆ）
| 補足事項 |  |  | ５→貼り付ける写真のファイルを選ぶ
| □ |  |  | ６→張り付いた写真の大きさを調整する
□
□
□
□
□
□
| ■ | 写真 | 外観
| ■ | 部位 | 西側
補足事項
□
□
□
□
□
□
□
| ■ | 写真 | 外観
| ■ | 部位 | 南側
補足事項
□
□
□
□
□
□
□
10－２．現況写真
| ■ | 写真 | 外観
| ■ | 部位 | 北側
補足事項
□
□
□
□
□
□
□
| ■ | 写真 | 基礎
| ■ | 部位 | 東側
補足事項
□
□
□
□
□
□
□
| ■ | 写真 | 基礎
| ■ | 部位 | 西側
補足事項
□
□
□
□
□
□
□

## 10写真2
10－３．現況写真
| ■ | 写真 | 基礎
| ■ | 部位 | 南側
補足事項
□
□
□
□
□
□
□
| ■ | 写真 | 基礎
| ■ | 部位 | 北側
補足事項
□
□
□
□
□
□
□
| ■ | 写真 | 床下
| ■ | 部位 | 東側
補足事項
□
□
□
□
□
□
□
10－４．現況写真
| ■ | 写真 | 床下
| ■ | 部位 | 西側
補足事項
□
□
□
□
□
□
□
| ■ | 写真 | 2階床組
| □ | 部位
補足事項
□
□
□
□
□
□
□
| ■ | 写真 | 2階床組
| □ | 部位
補足事項
□
□
□
□
□
□
□

## 10写真3
10－５．現況写真
| ■ | 写真 | 2階床組
| □ | 部位
補足事項
□
□
□
□
□
□
□
| ■ | 写真 | 小屋組
| □ | 部位
補足事項
□
□
□
□
□
□
□
| ■ | 写真 | 小屋組
| □ | 部位
補足事項
□
□
□
□
□
□
□
10－６．現況写真
| ■ | 写真 | 小屋組
| □ | 部位
補足事項
□
□
□
□
□
□
□
| ■ | 写真 | 小屋組
| □ | 部位
補足事項
□
□
□
□
□
□
□
| ■ | 写真 | 小屋組
| □ | 部位
補足事項
□
□
□
□
□
□
□

## 10写真4
10－７．現況写真
| ■ | 写真 | 内観
| ■ | 部位 | 1階
補足事項
□
□
□
□
□
□
□
| ■ | 写真 | 内観
| ■ | 部位 | 1階
補足事項
□
□
□
□
□
□
□
| ■ | 写真 | 内観
| ■ | 部位 | 1階
補足事項
□
□
□
□
□
□
□
10－８．現況写真
| ■ | 写真 | 内観
| ■ | 部位 | 2階
補足事項
□
□
□
□
□
□
□
| ■ | 写真 | 内観
| ■ | 部位 | 2階
補足事項
□
□
□
□
□
□
□
| ■ | 写真 | 内観
| ■ | 部位 | 2階
補足事項
□
□
□
□
□
□
□