## 6.比較
６．比較のシート
６．１ 延床面積あたりの用途別一次エネルギー消費量の比較
|  | Case1 | Case2
| 冷房 | 0 | 0 | MJ/年㎡
| 暖房 | 1126.8806 | 1126.8806 | MJ/年㎡
| 照明他 | 549.8558 | 549.8558 | MJ/年㎡
| 衛生 | 93.6694 | 93.6694 | MJ/年㎡
| 換気 | 5.0165 | 5.0165 | MJ/年㎡
| 太陽光発電量 | 0 | 0 | MJ/年㎡
| 風力発電 | 0 | 0 | MJ/年㎡
| 合計 | 1775.4223 | 1775.4223 | MJ/年㎡ | Case2-Case1= | 0 | MJ/年㎡
[5 empty] | Case2/Case1= | 100%
６．２ 延床面積あたりの用途別運用ＣＯ２排出量の比較
|  | Case1 | Case2
| 冷房 | 0 | 0 | kg-CO2/年㎡
| 暖房 | 73.5155 | 73.5155 | kg-CO2/年㎡
| 照明他 | 19.1511 | 19.1511 | kg-CO2/年㎡
| 衛生 | 3.2624 | 3.2624 | kg-CO2/年㎡
| 換気 | 0.17472 | 0.17472 | kg-CO2/年㎡
| 太陽光発電量 | 0 | 0 | kg-CO2/年㎡
| 風力発電 | 0 | 0 | kg-CO2/年㎡
| 合計 | 96.1037 | 96.1037 | kg-CO2/年㎡ | Case2-Case1= | 0 | kg-CO2/年㎡
[5 empty] | Case2/Case1= | 100%
６．３ 延床面積あたりのランニングコストの比較
|  | Case1 | Case2
| 電気 | 1628.5825 | 1628.5825 | 円/年㎡
| ガス | 0 | 0 | 円/年㎡
| 油 | 1284.315 | 1284.315 | 円/年㎡
| 上下水 | 1169.9385 | 1169.9385 | 円/年㎡
| 合計 | 4082.8361 | 4082.8361 | 円/年㎡ | Case2-Case1= | 0 | 円/年㎡
[5 empty] | Case2/Case1= | 100%
６．４ イニシャルコストの差額比較
|  | Case1 | Case2
| 改修時基準工事費 | 92231.538 | 92231.538 | 円/㎡
| 建築工事による増分 | -1683.4043 | -1683.4043 | 円/㎡
| 空調設備による増分 | -28421.621 | -28421.621 | 円/㎡
| 照明設備による増分 | 0 | 0 | 円/㎡
| 太陽光発電による増分 | 0 | 0 | 円/㎡
| 風力発電による増分 | 0 | 0 | 円/㎡
| 合計 | 62127 | 62127 | 円/㎡ | Case2-Case1= | 0 | 円/㎡
[5 empty] | Case2/Case1= | 100%
６．５ イニシャルＣＯ２の差比較
|  | Case1 | Case2
| 改修時基準CO2排出量 | 300 | 300 | kg-CO2/㎡
| 建築工事による増分 | -6.9873 | -6.9873 | kg-CO2/㎡
| 空調設備による増分 | 0 | 0 | kg-CO2/㎡
| 照明設備による増分 | 0 | 0 | kg-CO2/㎡
| 太陽光発電による増分 | 0 | 0 | kg-CO2/㎡
| 風力発電による増分 | 0 | 0 | kg-CO2/㎡
| 合計 | 293.0127 | 293.0127 | kg-CO2/㎡ | Case2-Case1= | 0 | kg-CO2/㎡
[5 empty] | Case2/Case1= | 100%
６．６ 建物の建設～廃棄にかかるコストの比較（ＬＣＣ)
|  | Case1 | Case2
| 設計監理 | 0.45 | 0.45 | 千円/年㎡
| 新築工事 | 0 | 0 | 千円/年㎡
| 修繕 | 1.0497 | 1.0497 | 千円/年㎡
| 改修工事 | 3.2119 | 3.2119 | 千円/年㎡
| 維持管理 | 7.16 | 7.16 | 千円/年㎡
| エネルギ | 4.0828 | 4.0828 | 千円/年㎡
| 廃棄処分 | 0.15 | 0.15 | 千円/年㎡
| 合計 | 16.1045 | 16.1045 | 千円/年㎡
| Case2-Case1= |  | 0 | 千円/年㎡
| Case2/Case1＝ |  | 100%
６．７ 建物の建設～廃棄にかかるＣＯ２排出量の比較（ＬＣＣＯ２）
|  | Case1 | Case2
| 設計監理 | 0.62 | 0.62 | kg-CO2/年㎡
| 新築工事 | 0 | 0 | kg-CO2/年㎡
| 修繕 | 3.6572 | 3.6572 | kg-CO2/年㎡
| 改修工事 | 17.7205 | 17.7205 | kg-CO2/年㎡
| 維持管理 | 8.61 | 8.61 | kg-CO2/年㎡
| エネルギ | 96.1037 | 96.1037 | kg-CO2/年㎡
| 廃棄処分 | 0.75 | 0.75 | kg-CO2/年㎡
| 合計 | 127.4614 | 127.4614 | kg-CO2/年㎡
| Case2-Case1= |  | 0 | kg-CO2/年㎡
| Case2/Case1＝ |  | 100%
６．８ 費用対効果
| 単純投資回収年数 | － | 年
（＝―△イニシャルコスト/△ランニングコスト)
| CO2回収年数 | － | 年
（＝―△イニシャルCO2/△ランニングCO2）
６．９ 費用対効果
1kg-CO2/年を削減するのに必要なイニシャルコスト
|  | － | 円/(kg-CO2/年）
（＝―△イニシャルコスト/△LCCO2）

## 環境調和ﾁｪｯｸｼｰﾄ（新築）
環境調和建築チェックシート （新築計画用）
[21 empty] | 承認印 |  | 承認印 |  |  | 承認印
[17 empty] | 記入者 |  |  |  |  | 記入日 |  |  | 記入日 |  |  | 記入日 |  |  | 承認者
建物概要 | [10 empty] | グリーン化指針 | [10 empty] | 基本設計段階 |  |  | 実施設計段階 |  |  | 竣工段階 |  |  | 採用対策
[11 empty] | 項目 |  | グリーン化技術の例示 | [8 empty] | 配慮度合 | 換算係数 | 得点 | 配慮 度合 | 換算 係数 | 得点 | 配慮 度合 | 換算 係数 | 得点
建物名称 | 高等学校A：CASE 2 |  |  | 敷地面積 | [6 empty] | 1 |  | (1)地域生態系保全 |  |  | ①自然の地形を生かした建物配置、②緑のネットワーク、③ビオトープ、④その他 | [5 empty] | 2 |  |  | 2 |  |  | 2 |  |  | 敷地の高低差を人工地盤でつなぐ公開空地の計画
建物用途 | 学校 |  |  | 建築面積 | [6 empty] | への配慮 周辺環境 |  | (2)都市気候緩和・地下水涵養 |  |  | ①敷地内緑化、②屋上緑化、③壁面緑化、④透水性舗装、⑤その他 | [5 empty] | 2 | 1.6667 | 8.3333 | 2 | 1.6667 | 8.3333 | 2 | 1.6667 | 8.3333 | 敷地内緑化、屋上緑化、壁面緑化、透水性舗装
建設地 気候区分 | 寒冷地 |  |  | 延床面積 | [8 empty] | (3)周辺環境の汚染防止 |  |  | ①水質汚濁の抑制、②大気汚染の抑制、③土壌汚染の防止、④悪臭・騒音・振動・日射障害・電波障害・地盤沈下の防止，⑤その他（実験排水・排気は扱わない） | [5 empty] | 1 |  |  | 1 |  |  | 1
地域･地区 |  |  |  | 階 数 | [6 empty] | ２ 運用段階の省エネ・省資源 | 2.1 | (1)外壁・屋根・床の断熱 |  |  | ①高断熱・高気密、②外断熱、③半地下構造、④屋上緑化、⑤屋根散水、⑥躯体蓄熱、⑦その他 | [5 empty] | 2 | 1.25 | 8.75 | 2 | 1.25 | 7.5 | 2 | 1.25 | 7.5 | 屋上緑化の徹底
竣工 |  |  |  | 構 造 | [7 empty] | 負荷の抑制 | (2)窓の断熱・日射遮蔽 |  |  | ①熱線反射／吸収ガラス、②庇、③複層/Low‐ε/ﾋｰﾄﾐﾗｰｶﾞﾗｽ、④エアフローウィンド、⑤ダブルスキン、⑥その他 | [5 empty] | 2 |  |  | 1 |  |  | 1 |  |  | 水平庇、縦リブによる日射遮蔽
環境負荷低減性能 | [12 empty] | (3)局所空調・局所排気 |  |  | ①タスク＆アンビエント空調、②床吹出空調、③局所排気、④分煙、⑤脱臭便器、⑥その他 | [5 empty] | 2 |  |  | 2 |  |  | 2 |  |  | 授業スケジュールをプログラムした空調自動制御・局所排気・分煙
環境調和建築設計指針での適用水準 |  | 水準２ | [10 empty] | (4)無駄の回避 |  |  | ①混合損失の回避、②除湿再熱の回避、③配電損失の低減，④力率改善，⑤変圧器の損失低減、⑥その他 | [5 empty] | 1 |  |  | 1 |  |  | 1 |  |  | 力率改善、節水システムの採用
項 目 | 削減率 |  |  |  | 計算値 | [6 empty] | 2.2 | (1)自然採光 |  |  | ①自然採光を考慮した窓デザイン、②ライトシェルフ、③トップライト／ハイサイドライト、④その他 | [5 empty] | 2 |  |  | 2 |  |  | 2 |  |  | 昼光連動制御、天井一杯の高さの窓
| 目標値 | 基本設計段階 | 実施設計段階 | 竣工段階 | 比較建物 |  | 基本設計段階 | 実施設計段階 | 竣工段階 |  |  | エネルギー 自然 | (2)自然通風 |  |  | ①自然通風を促進するデザイン（風の塔、光庭等）、②ナイトパージ、③換気窓・換気ダンパ制御、④その他 | [5 empty] | 2 | 1.6667 | 8.3333 | 1 | 1.6667 | 6.6667 | 1 | 1.6667 | 6.6667 | エスカレータの竪穴他を利用した自然換気システム・風穴による換気促進
LCCO２ （kg-CO2/年㎡） | -15% | 0% | 100% | 100% | 62.609 |  | 62.609 | 0 | 0 |  |  |  | (3)自然エネルギー |  |  | ①太陽光発電､②太陽空気集熱､③太陽水集熱､④地中熱､⑤井水熱､⑥河川/海水熱､⑦風力､⑧小水力､⑨外気冷房､⑩冷却塔冷水､⑪その他 | [5 empty] | 1 |  |  | 1 |  |  | 1 |  |  | 外気冷房（全外気運転可能）
LCC(千円/年㎡) | -1% | 0% | 100% | 100% | 15.9421 |  | 15.9421 | 0 | 0 |  |  | 2.3 | (1)エネルギーの効率的利用 |  |  | ①コージェネレーション(ｴﾝｼﾞﾝ/ﾀｰﾋﾞﾝ)、②燃料電池、③排熱回収、④排気熱回収（全熱交等）、⑤その他（下水熱等） | [5 empty] | 1 | 0.83333 | 8.3333 | 1 | 0.83333 | 8.3333 | 1 | 0.83333 | 8.3333 | (発電量 W/㎡)
IC(千円/㎡) | 1% | 0% | 100% | 100% | 13640 |  | 13640 | 0 | 0 |  |  | 有効利用 エネルギー・資源 | (2)負荷平準化 |  |  | ①水蓄熱、②氷蓄熱、③潜熱蓄熱、④土壌蓄熱、⑤蓄電（ＮＡＳ電池等）、⑥ガス冷房、⑦その他 | [5 empty] | 2 |  |  | 2 |  |  | 2 |  |  | 水蓄熱（ﾋﾟｰｸｼﾌﾄ W/m2)
運用CO２排出量 (kg-CO2/年㎡) | -45% | 100% | 100% | 100% | 30 |  | 0 | 0 | 0 |  |  |  | (3)搬送エネルギーの最小化 |  |  | ①ＶＡＶ、②ＶＷＶ、③換気量制御（CO／CO2）、④衛生動力の省エネ、⑤昇降機の省エネ、⑥その他 | [5 empty] | 2 |  |  | 2 |  |  | 2 |  |  | ＶＡＶ、ＣＯ２制御、エスカレータ発停制御
一次ｴﾈﾙｷﾞｰ 消費量（MJ/年㎡） | -5% | 0% | 100% | 100% | 517.2366 |  | 517.2366 | 0 | 0 |  |  |  | (4)照明エネルギーの最小化 |  |  | ①高効率照明器具、②初期照度補正制御(ｾﾙﾌｺﾝﾄﾛｰﾙ)、③昼光利用制御、④連続／段調光、⑤ﾀｽｸ&ｱﾝﾋﾞｴﾝﾄ照明、⑥その他 | [5 empty] | 2 |  |  | 2 |  |  | 2 |  |  | Ｈｆ蛍光灯連続調光、昼光センサ制御、人感センサ制御（トイレ）
[13 empty] | (5)水資源の有効利用 |  |  | ①排水再利用、②雨水利用、③各種節水システム、④その他 | [5 empty] | 2 |  |  | 2 |  |  | 2 |  |  | (節水量 m3/㎡)排水再利用、雨水利用、節水システム
[13 empty] | (6)最適運用 |  |  | ①自動制御・中央監視の充実、②ビルマネジメントシステムの充実、③その他（PMVセンサ、BOFD、・・・） | [5 empty] | 1 |  |  | 1 |  |  | 1 |  |  | 自動制御・中央監視の充実、ビルマネジメントシステムの充実
[11 empty] | ３ 長寿命 |  | (1)ゆとりの確保 |  |  | ①階高のゆとり、②床荷重のゆとり、③敷地面積のゆとり、④延床面積のゆとり、⑤その他リニュ－アルへの考慮 | [5 empty] | 2 |  |  | 2 |  |  | 2 |  |  | 階高4350、ＯＡフロア100、天井高3000、配管更新スペースの確保
[13 empty] | (2)建築材料の合理的耐久性 |  |  | ①耐久性／耐震性／耐火性／保守性に優れた材料、②耐久性を高める構法、③部分更新容易な構法、④その他 | [5 empty] | 2 | 1.6667 | 8.3333 | 2 | 1.6667 | 8.3333 | 2 | 1.6667 | 8.3333 | 低降伏点鋼による制振、耐久性に優れた材料
[13 empty] | (3)設備材料の合理的耐久性 |  |  | ①耐久性／耐震性／耐火性／保守性に優れた材料、②耐久性を高める材料の使い方、③交換容易な構造、④その他 | [5 empty] | 1 |  |  | 1 |  |  | 1 |  |  | ステンレス鋼管
[11 empty] | ４ エコマテリアル |  | (1)低環境負荷材料 |  |  | ①自然材料（木材）、②自然材料（石材他）、③使い捨て材料の最小化（エアフィルタ等）、④リサイクル困難材料への配慮（ＦＲＰ、ＶＬＰ等）、⑤人体に無害な材料（ＶＯＣ発生のない建材の採用、石綿等への配慮、EMケーブル等）、⑥その他 | [5 empty] | 2 | 1.25 | 8.75 | 1 | 1.25 | 6.25 | 1 | 1.25 | 5 | 人体に無害な材料に配慮、旧建物解体時にアスベストを除去、再生型エアフィルタ
[13 empty] | (2)熱帯材型枠の使用合理化 |  |  | ①型枠転用回数の増加、②各種代替型枠、③ＰＣ化、④その他型枠を使用しない工法 | [5 empty] | 2 |  |  | 1 |  |  | 1 |  |  | 地下小梁ＰＣ化（熱帯型枠削減量 m2/m2 m2/m3)
[13 empty] | (3)副産物・再生資源の活用 |  |  | ①高炉セメント等、②電炉鋼等利用範囲拡大、③再生砕石・再生骨材、④汚泥焼成レンガ、⑤その他再生資源の活用 | [5 empty] | 2 |  |  | 2 |  |  | 1 |  |  | 杭に高炉セメント
[13 empty] | (4)解体容易な材料・工法 |  |  | ①定尺を考慮したモジュール設計、②標準化設計、③その他 | [5 empty] | 1 |  |  | 1 |  |  | 1
基本設計段階 | [10 empty] | 5 |  | (1)廃棄物の削減 |  |  | ①分別収集を考慮した設計、②ゴミ搬送システム、③生ゴミの処理、④その他 | [5 empty] | 1 |  |  | 1 |  |  | 1
実施設計段階 | [10 empty] | 適正処理 適正使用 |  | (2)建築副産物の発生抑制・再資源化 |  |  | ①分別収集の徹底・再資源化、②適量購入・梱包レス化、③ﾌﾟﾚﾊﾌﾞ化、④仮設資材への配慮、⑤発生土適正処理、⑥その他 | [5 empty] | 2 | 1.6667 | 8.3333 | 2 | 1.6667 | 8.3333 | 2 | 1.6667 | 8.3333 | 分別収集の徹底、梱包レスの徹底、発生土適正処理
竣工段階 | [12 empty] | (3)ノンフロン化・フロン回収 |  |  | ①代替ﾌﾛﾝ冷媒、②ﾉﾝﾌﾛﾝ冷媒、③代替ﾊﾛﾝ消火、④代替ﾌﾛﾝ断熱材、⑤ﾉﾝﾌﾛﾝ断熱材、⑥フロン回収を考慮したｼｽﾃﾑ、⑦その他 | [5 empty] | 2 |  |  | 2 |  |  | 2 |  |  | 代替フロン冷媒、Ｎ２消火、ノンフロン断熱
[11 empty] | 総合得点（グリーン配慮度、10点満点） | [10 empty] | 指針達成度 |  | 8.4524 | 指針達成度 |  | 7.6786 | 指針達成度 |  | 7.5
グリーン化指針各項目への配慮度
項目名 |  |  | 基本設計段階 | 実施設計段階 |  | 竣工段階
１.周辺環境への配慮 |  |  | 8.3333 | 8.3333 |  | 8.3333
２.１省エネ(負荷抑制) |  |  | 8.75 | 7.5 |  | 7.5
２.２省エネ(自然ｴﾈﾙｷﾞｰ) |  |  | 8.3333 | 6.6667 |  | 6.6667
２.３省エネ（高効率化） |  |  | 8.3333 | 8.3333 |  | 8.3333
３.長寿命 |  |  | 8.3333 | 8.3333 |  | 8.3333
４.ｴｺﾏﾃﾘｱﾙ |  |  | 8.75 | 6.25 |  | 5
５.適正使用・適正処理 |  |  | 8.3333 | 8.3333 |  | 8.3333
環境調和建築指針達成度(単純平均） |  |  | 8.4524 | 7.6786 |  | 7.5
基本設計段階 | (※セルが | 色の部分はプルダウンメニューです。表示項目の中から選択してください。） | [7 empty] | 実施設計段階 |  |  |  | (※セルが |  | 色の部分はプルダウンメニューです。表示項目の中から選択してください。） | [5 empty] | 竣工段階 |  | (※セルが | 色の部分はプルダウンメニューです。表示項目の中から選択してください。）
重要細目の採点 |  |  | 例示技術が6以上ある細目の採点 | [6 empty] | 重要細目の採点 | [7 empty] | 例示技術が6以上ある細目の採点 |  |  |  | 重要細目の採点 | [5 empty] | 例示技術が6以上ある細目の採点
2.1-(1) 外壁・屋根・床の断熱 |  |  | 2.2-(3)自然エネルギー利用 | [6 empty] | 2.1-(1) 外壁・屋根・床の断熱 | [7 empty] | 2.2-(3)自然エネルギー利用 |  |  |  | 2.1-(1) 外壁・屋根・床の断熱 | [5 empty] | 2.2-(3)自然エネルギー利用
グリーン化技術 | 適用規模 | 配慮度合 | グリーン化技術 | 適用規模 |  | 配慮度合 |  |  |  | グリーン化技術 |  |  |  | 適用規模 |  | 配慮度合 |  | グリーン化技術 | 適用規模 | 配慮度合 |  | グリーン化技術 |  | 適用規模 |  | 配慮度合 |  | グリーン化技術 |  | 適用規模 |  | 配慮度合
なし | 0 | 0 | ①太陽光発電 | 0 |  | 0 |  |  |  | なし |  |  |  | 0 |  | 0 |  | ①太陽光発電 | 0 | 0 |  | なし |  | 0 |  | 0 |  | ①太陽光発電 |  | 0 |  | 0
それ以外の対策 | 0 |  | ②太陽空気集熱 | 0 | [5 empty] | それ以外の対策 |  |  |  | 0 |  |  |  | ②太陽空気集熱 | 0 |  |  | それ以外の対策 |  | 0 |  |  |  | ②太陽空気集熱 |  | 0
合 計 | 0 |  | ③太陽水集熱 | 0 | [5 empty] | 合 計 |  |  |  | 0 |  |  |  | ③太陽水集熱 | 0 |  |  | 合 計 |  | 0 |  |  |  | ③太陽水集熱 |  | 0
2.1-(2) 窓の断熱・日射遮蔽 |  |  | ④地中熱 | 0 | [5 empty] | 2.1-(2) 窓の断熱・日射遮蔽 | [7 empty] | ④地中熱 | 0 |  |  | 2.1-(2) 窓の断熱・日射遮蔽 | [5 empty] | ④地中熱 |  | 0
グリーン化技術例示 | 適用規模 | 配慮度合 | ⑤井水熱 | 0 | [5 empty] | グリーン化技術例示 |  |  |  | 適用規模 |  | 配慮度合 |  | ⑤井水熱 | 0 |  |  | グリーン化技術例示 |  | 適用規模 |  | 配慮度合 |  | ⑤井水熱 |  | 0
単層ガラス | 0 | 0 | ⑥河川/海水熱 | 0 | [5 empty] | 単層ガラス |  |  |  | 0 |  | 0 |  | ⑥河川/海水熱 | 0 |  |  | 単層ガラス |  | 0 |  | 0 |  | ⑥河川/海水熱 |  | 0
それ以外の対策 | 0 |  | ⑦風力 | 0 | [5 empty] | それ以外の対策 |  |  |  | 0 |  |  |  | ⑦風力 | 0 |  |  | それ以外の対策 |  | 0 |  |  |  | ⑦風力 |  | 0
合 計 | 0 |  | ⑧小水力 | 0 | [5 empty] | 合 計 |  |  |  | 0 |  |  |  | ⑧小水力 | 0 |  |  | 合 計 |  | 0 |  |  |  | ⑧小水力 |  | 0
2.2-(2) 自然通風 |  |  | ⑨外気冷房 | 0 | [5 empty] | 2.2-(2) 自然通風 | [7 empty] | ⑨外気冷房 | 0 |  |  | 2.2-(2) 自然通風 | [5 empty] | ⑨外気冷房 |  | 0
グリーン化技術例示 | 適用規模 | 配慮度合 | ⑩冷却塔冷水 | 0 | [5 empty] | グリーン化技術例示 |  |  |  | 適用規模 |  | 配慮度合 |  | ⑩冷却塔冷水 | 0 |  |  | グリーン化技術例示 |  | 適用規模 |  | 配慮度合 |  | ⑩冷却塔冷水 |  | 0
②ナイトパージ | 0 | 0 | ⑪その他 | 0 | [5 empty] | ②ナイトパージ |  |  |  | 0 |  | 0 |  | ⑪その他 | 0 |  |  | ②ナイトパージ |  | 0 |  | 0 |  | ⑪その他 |  | 0
それ以外の対策 | 0 |  | 合 計 | 0 | [5 empty] | それ以外の対策 |  |  |  | 0 |  |  |  | 合 計 | 0 |  |  | それ以外の対策 |  | 0 |  |  |  | 合 計 |  | 0
合 計 | 0 | [8 empty] | 合 計 |  |  |  | 0 | [7 empty] | 合 計 |  | 0
2.3-(1) エネルギーの効率的利用 | [9 empty] | 2.3-(1) エネルギーの効率的利用 | [11 empty] | 2.3-(1) エネルギーの効率的利用
グリーン化技術例示 | 適用規模 | 配慮度合 | [7 empty] | グリーン化技術例示 |  |  |  | 適用規模 |  | 配慮度合 | [5 empty] | グリーン化技術例示 |  | 適用規模 |  | 配慮度合
④排気熱回収 | 0 | 0 | [7 empty] | ④排気熱回収 |  |  |  | 0 |  | 0 | [5 empty] | ④排気熱回収 |  | 0 |  | 0
それ以外の対策 | 0 | [8 empty] | それ以外の対策 |  |  |  | 0 | [7 empty] | それ以外の対策 |  | 0
合 計 | 0 | [8 empty] | 合 計 |  |  |  | 0 | [7 empty] | 合 計 |  | 0
2.3-(3) 搬送エネルギーの最小化 | [9 empty] | 2.3-(3) 搬送エネルギーの最小化 | [11 empty] | 2.3-(3) 搬送エネルギーの最小化
グリーン化技術例示 | 適用規模 | 配慮度合 | [7 empty] | グリーン化技術例示 |  |  |  | 適用規模 |  | 配慮度合 | [5 empty] | グリーン化技術例示 |  | 適用規模 |  | 配慮度合
①ＶＡＶ | 0 | 0 | [7 empty] | ①ＶＡＶ |  |  |  | 0 |  | 0 | [5 empty] | ①ＶＡＶ |  | 0 |  | 0
②VWV | 0 | [8 empty] | ②VWV |  |  |  | 0 | [7 empty] | ②VWV |  | 0
それ以外の対策 | 0 | [8 empty] | それ以外の対策 |  |  |  | 0 | [7 empty] | それ以外の対策 |  | 0
合 計 | 0 | [8 empty] | 合 計 |  |  |  | 0 | [7 empty] | 合 計 |  | 0
2.3-(4) 照明エネルギーの最小化 | [9 empty] | 2.3-(4) 照明エネルギーの最小化 | [11 empty] | 2.3-(4) 照明エネルギーの最小化
グリーン化技術例示 | 適用規模 | 配慮度合 | [7 empty] | グリーン化技術例示 |  |  |  | 適用規模 |  | 配慮度合 | [5 empty] | グリーン化技術例示 |  | 適用規模 |  | 配慮度合
なし | 0 | 0 | [7 empty] | なし |  |  |  | 0 |  | 0 | [5 empty] | なし |  | 0 |  | 0
それ以外の対策 | 0 | [8 empty] | それ以外の対策 |  |  |  | 0 | [7 empty] | それ以外の対策 |  | 0
合 計 | 0 | [8 empty] | 合 計 |  |  |  | 0 | 0 | [6 empty] | 合 計 |  | 0 | 0
2.3-(6) 最適運用 | [9 empty] | 2.3-(6) 最適運用 | [11 empty] | 2.3-(6) 最適運用
グリーン化技術例示 | 適用規模 | 配慮度合 | [7 empty] | グリーン化技術例示 |  |  |  | 適用規模 |  | 配慮度合 | [5 empty] | グリーン化技術例示 |  | 適用規模 |  | 配慮度合
①自動制御 | 0 | 0 | [7 empty] | ①自動制御 |  |  |  | 0 |  | 0 | [5 empty] | ①自動制御 |  | 0 |  | 0
それ以外の対策 | 0 | [8 empty] | それ以外の対策 |  |  |  | 0 | [7 empty] | それ以外の対策 |  | 0
合 計 | 0 | [8 empty] | 合 計 |  |  |  | 0 | [7 empty] | 合 計 |  | 0
Note on B54: 適用した断熱技術を選択してください。 なし ①高断熱・高気密 ②外断熱
Note on B59: 適用する窓種別を選択してください。 （③複層/Low‐ε/ﾋｰﾄﾐﾗｰｶﾞﾗｽ） 1.単層ガラス 2.複層ガラス 3.Low-eガラス
Note on B80: 重要事項のうち適用された照明技術を選択してください。 適用なし ①高効率照明器具 ②初期照度補正制御 ③昼光利用制御
Note on C9: 寒冷地、標準値、温暖地のいずれかを記入してください。
Note on C11: 2000/8等と入力してください。 2000年8月と表示されます。
Note on C54: 左のセルで断熱仕様を選択することで自動的に適用規模が決定します。
Note on C55: 適用規模を選択してください。 0. ①高断熱・高気密、②外断熱、以外は適用なし 1. ①高断熱・高気密、②外断熱、以外に１つ適用 2. ①高断熱・高気密、②外断熱、以外に２つ以上適用
Note on C59: 左のセルで窓仕様を選択することで自動的に適用規模が決定します。
Note on C60: 適用規模を選択してください。 0. ③複層/Low‐ε/ﾋｰﾄﾐﾗｰｶﾞﾗｽ、以外は適用なし 1. ③複層/Low‐ε/ﾋｰﾄﾐﾗｰｶﾞﾗｽ、以外に１つ適用 2. ③複層/Low‐ε/ﾋｰﾄﾐﾗｰｶﾞﾗｽ、以外に２つ以上適用
Note on C64: ナイトパージの適用規模を選択してください。 0. 適用なし 1. 適用規模小 2. 適用規模大
Note on C65: 適用規模を選択してください。 0. ②ナイトパージ、以外は適用なし 1. ②ナイトパージ、以外に１つ適用 2. ②ナイトパージ、以外に２つ以上適用
Note on C69: 排気熱回収の適用規模を選択してください。 0. 適用なし 1. 適用規模小 2. 適用規模大
Note on C70: 適用規模を選択してください。 0. ④排気熱回収、以外は適用なし 1. ④排気熱回収、以外に１つ適用 2. ④排気熱回収、以外に２つ以上適用
Note on C74: VAVの適用規模を選択してください。 0. 適用なし 1. 適用規模小 2. 適用規模大
Note on C75: VWVの適用規模を選択してください。 0. 適用なし 1. 適用規模小 2. 適用規模大
Note on C76: 適用規模を選択してください。 0. ①VAV、②VWV、以外は適用なし 1. ①VAV、②VWV、以外に１つ適用 2. ①VAV、②VWV、以外に２つ以上適用
Note on C80: 左のセルで窓仕様を選択することで自動的に適用規模が決定します。
Note on C81: 適用規模を選択してください。 0. ①高効率照明器具、②初期初度補正制御、③昼光利用制御、以外は適用なし 1. ①高効率照明器具、②初期初度補正制御、③昼光利用制御、以外に１つ適用 2. ①VAV、②VWV、以外に２つ以上適用
Note on C85: 自動制御の適用規模を選択してください。 0. 適用なし 1. 適用規模小 2. 適用規模大
Note on C86: 適用規模を選択してください。 0. ①自動制御、以外は適用なし 1. ①自動制御、以外に１つ適用 2. ①自動制御、以外に２つ以上適用
Note on F54: 適用規模を選択してください。 0. 適用なし 0.5. 適用規模小 1. 適用規模大
Note on F55: 適用規模を選択してください。 0. 適用なし 0.5. 適用規模小 1. 適用規模大
Note on F56: 適用規模を選択してください。 0. 適用なし 0.5. 適用規模小 1. 適用規模大
Note on F57: 適用規模を選択してください。 0. 適用なし 0.5. 適用規模小 1. 適用規模大
Note on F58: 適用規模を選択してください。 0. 適用なし 0.5. 適用規模小 1. 適用規模大
Note on F59: 適用規模を選択してください。 0. 適用なし 0.5. 適用規模小 1. 適用規模大
Note on F60: 適用規模を選択してください。 0. 適用なし 0.5. 適用規模小 1. 適用規模大
Note on F61: 適用規模を選択してください。 0. 適用なし 0.5. 適用規模小 1. 適用規模大
Note on F62: 適用規模を選択してください。 0. 適用なし 0.5. 適用規模小 1. 適用規模大
Note on F63: 適用規模を選択してください。 0. 適用なし 0.5. 適用規模小 1. 適用規模大
Note on F64: 適用規模を選択してください。 0. 適用なし 0.5. 適用規模小 1. 適用規模大
Note on N54: 適用した断熱技術を選択してください。 なし ①高断熱・高気密 ②外断熱
Note on N59: 適用する窓種別を選択してください。 （③複層/Low‐ε/ﾋｰﾄﾐﾗｰｶﾞﾗｽ） 1.単層ガラス 2.複層ガラス 3.Low-eガラス
Note on N80: 重要事項のうち適用された照明技術を選択してください。 適用なし ①高効率照明器具 ②初期照度補正制御 ③昼光利用制御
Note on S54: 左のセルで断熱仕様を選択することで自動的に適用規模が決定します。
Note on S55: 適用規模を選択してください。 0. ①高断熱・高気密、②外断熱、以外は適用なし 1. ①高断熱・高気密、②外断熱、以外に１つ適用 2. ①高断熱・高気密、②外断熱、以外に２つ以上適用
Note on S59: 左のセルで窓仕様を選択することで自動的に適用規模が決定します。
Note on S60: 適用規模を選択してください。 0. ③複層/Low‐ε/ﾋｰﾄﾐﾗｰｶﾞﾗｽ、以外は適用なし 1. ③複層/Low‐ε/ﾋｰﾄﾐﾗｰｶﾞﾗｽ、以外に１つ適用 2. ③複層/Low‐ε/ﾋｰﾄﾐﾗｰｶﾞﾗｽ、以外に２つ以上適用
Note on S64: ナイトパージの適用規模を選択してください。 0. 適用なし 1. 適用規模小 2. 適用規模大
Note on S65: 適用規模を選択してください。 0. ②ナイトパージ、以外は適用なし 1. ②ナイトパージ、以外に１つ適用 2. ②ナイトパージ、以外に２つ以上適用
Note on S69: 排気熱回収の適用規模を選択してください。 0. 適用なし 1. 適用規模小 2. 適用規模大
Note on S70: 適用規模を選択してください。 0. ④排気熱回収、以外は適用なし 1. ④排気熱回収、以外に１つ適用 2. ④排気熱回収、以外に２つ以上適用
Note on S74: VAVの適用規模を選択してください。 0. 適用なし 1. 適用規模小 2. 適用規模大
Note on S75: VWVの適用規模を選択してください。 0. 適用なし 1. 適用規模小 2. 適用規模大
Note on S76: 適用規模を選択してください。 0. ①VAV、②VWV、以外は適用なし 1. ①VAV、②VWV、以外に１つ適用 2. ①VAV、②VWV、以外に２つ以上適用
Note on S80: 左のセルで窓仕様を選択することで自動的に適用規模が決定します。
Note on S81: 適用規模を選択してください。 0. ①高効率照明器具、②初期初度補正制御、③昼光利用制御、以外は適用なし 1. ①高効率照明器具、②初期初度補正制御、③昼光利用制御、以外に１つ適用 2. ①VAV、②VWV、以外に２つ以上適用
Note on S85: 自動制御の適用規模を選択してください。 0. 適用なし 1. 適用規模小 2. 適用規模大
Note on S86: 適用規模を選択してください。 0. ①自動制御、以外は適用なし 1. ①自動制御、以外に１つ適用 2. ①自動制御、以外に２つ以上適用
Note on AA54: 適用規模を選択してください。 0. 適用なし 0.5. 適用規模小 1. 適用規模大
Note on AA55: 適用規模を選択してください。 0. 適用なし 0.5. 適用規模小 1. 適用規模大
Note on AA56: 適用規模を選択してください。 0. 適用なし 0.5. 適用規模小 1. 適用規模大
Note on AA57: 適用規模を選択してください。 0. 適用なし 0.5. 適用規模小 1. 適用規模大
Note on AA58: 適用規模を選択してください。 0. 適用なし 0.5. 適用規模小 1. 適用規模大
Note on AA59: 適用規模を選択してください。 0. 適用なし 0.5. 適用規模小 1. 適用規模大
Note on AA60: 適用規模を選択してください。 0. 適用なし 0.5. 適用規模小 1. 適用規模大
Note on AA61: 適用規模を選択してください。 0. 適用なし 0.5. 適用規模小 1. 適用規模大
Note on AA62: 適用規模を選択してください。 0. 適用なし 0.5. 適用規模小 1. 適用規模大
Note on AA63: 適用規模を選択してください。 0. 適用なし 0.5. 適用規模小 1. 適用規模大
Note on AA64: 適用規模を選択してください。 0. 適用なし 0.5. 適用規模小 1. 適用規模大
Note on AF6: グリーン化指針の各項目に対する配慮度合を0点、1点、2点の3段階で自己評価した結果を記入してください。 0点：考慮されていない 1点：項目が適切に達成されている(標準） 2点：特に建築的・設備的にコンセプトとして配慮されている。
Note on AF7: 0,1,2で採点してください。 0：計画指針が考慮されていない 1：適切に考慮されている（標準） 2：特段に考慮されている
Note on AF8: 0,1,2で採点してください。 0：計画指針が考慮されていない 1：適切に考慮されている（標準） 2：特段に考慮されている
Note on AF9: 0,1,2で採点してください。 0：計画指針が考慮されていない 1：適切に考慮されている（標準） 2：特段に考慮されている
Note on AF10: 下記にある重要項目の採点を行い、配慮度合を転記してください。
Note on AF11: 下記にある重要項目の採点を行い、配慮度合を転記してください。
Note on AF12: 0,1,2で採点してください。 0：計画指針が考慮されていない 1：適切に考慮されている（標準） 2：特段に考慮されている
Note on AF13: 0,1,2で採点してください。 0：計画指針が考慮されていない 1：適切に考慮されている（標準） 2：特段に考慮されている
Note on AF14: 0,1,2で採点してください。 0：計画指針が考慮されていない 1：適切に考慮されている（標準） 2：特段に考慮されている
Note on AF15: 下記にある重要項目の採点を行い、配慮度合を転記してください。
Note on AF16: 下記にある重要項目の採点を行い、配慮度合を転記してください。
Note on AF17: 下記にある重要項目の採点を行い、配慮度合を転記してください。
Note on AF18: 0,1,2で採点してください。 0：計画指針が考慮されていない 1：適切に考慮されている（標準） 2：特段に考慮されている
Note on AF19: 下記にある重要項目の採点を行い、配慮度合を転記してください。
Note on AF20: 下記にある重要項目の採点を行い、配慮度合を転記してください。
Note on AF21: 0,1,2で採点してください。 0：計画指針が考慮されていない 1：適切に考慮されている（標準） 2：特段に考慮されている
Note on AF22: 下記にある重要項目の採点を行い、配慮度合を転記してください。
Note on AF23: 0,1,2で採点してください。 0：計画指針が考慮されていない 1：適切に考慮されている（標準） 2：特段に考慮されている
Note on AF24: 0,1,2で採点してください。 0：計画指針が考慮されていない 1：適切に考慮されている（標準） 2：特段に考慮されている
Note on AF25: 0,1,2で採点してください。 0：計画指針が考慮されていない 1：適切に考慮されている（標準） 2：特段に考慮されている
Note on AF26: 0,1,2で採点してください。 0：計画指針が考慮されていない 1：適切に考慮されている（標準） 2：特段に考慮されている
Note on AF27: 0,1,2で採点してください。 0：計画指針が考慮されていない 1：適切に考慮されている（標準） 2：特段に考慮されている
Note on AF28: 0,1,2で採点してください。 0：計画指針が考慮されていない 1：適切に考慮されている（標準） 2：特段に考慮されている
Note on AF29: 0,1,2で採点してください。 0：計画指針が考慮されていない 1：適切に考慮されている（標準） 2：特段に考慮されている
Note on AF30: 0,1,2で採点してください。 0：計画指針が考慮されていない 1：適切に考慮されている（標準） 2：特段に考慮されている
Note on AF31: 0,1,2で採点してください。 0：計画指針が考慮されていない 1：適切に考慮されている（標準） 2：特段に考慮されている
Note on AF32: 0,1,2で採点してください。 0：計画指針が考慮されていない 1：適切に考慮されている（標準） 2：特段に考慮されている
Note on AF54: 適用した断熱技術を選択してください。 なし ①高断熱・高気密 ②外断熱
Note on AF59: 適用する窓種別を選択してください。 （③複層/Low‐ε/ﾋｰﾄﾐﾗｰｶﾞﾗｽ） 1.単層ガラス 2.複層ガラス 3.Low-eガラス
Note on AF80: 重要事項のうち適用された照明技術を選択してください。 適用なし ①高効率照明器具 ②初期照度補正制御 ③昼光利用制御
Note on AH54: 左のセルで断熱仕様を選択することで自動的に適用規模が決定します。
Note on AH55: 適用規模を選択してください。 0. ①高断熱・高気密、②外断熱、以外は適用なし 1. ①高断熱・高気密、②外断熱、以外に１つ適用 2. ①高断熱・高気密、②外断熱、以外に２つ以上適用
Note on AH59: 左のセルで窓仕様を選択することで自動的に適用規模が決定します。
Note on AH60: 適用規模を選択してください。 0. ③複層/Low‐ε/ﾋｰﾄﾐﾗｰｶﾞﾗｽ、以外は適用なし 1. ③複層/Low‐ε/ﾋｰﾄﾐﾗｰｶﾞﾗｽ、以外に１つ適用 2. ③複層/Low‐ε/ﾋｰﾄﾐﾗｰｶﾞﾗｽ、以外に２つ以上適用
Note on AH64: ナイトパージの適用規模を選択してください。 0. 適用なし 1. 適用規模小 2. 適用規模大
Note on AH65: 適用規模を選択してください。 0. ②ナイトパージ、以外は適用なし 1. ②ナイトパージ、以外に１つ適用 2. ②ナイトパージ、以外に２つ以上適用
Note on AH69: 排気熱回収の適用規模を選択してください。 0. 適用なし 1. 適用規模小 2. 適用規模大
Note on AH70: 適用規模を選択してください。 0. ④排気熱回収、以外は適用なし 1. ④排気熱回収、以外に１つ適用 2. ④排気熱回収、以外に２つ以上適用
Note on AH74: VAVの適用規模を選択してください。 0. 適用なし 1. 適用規模小 2. 適用規模大
Note on AH75: VWVの適用規模を選択してください。 0. 適用なし 1. 適用規模小 2. 適用規模大
Note on AH76: 適用規模を選択してください。 0. ①VAV、②VWV、以外は適用なし 1. ①VAV、②VWV、以外に１つ適用 2. ①VAV、②VWV、以外に２つ以上適用
Note on AH80: 左のセルで窓仕様を選択することで自動的に適用規模が決定します。
Note on AH81: 適用規模を選択してください。 0. ①高効率照明器具、②初期初度補正制御、③昼光利用制御、以外は適用なし 1. ①高効率照明器具、②初期初度補正制御、③昼光利用制御、以外に１つ適用 2. ①VAV、②VWV、以外に２つ以上適用
Note on AH85: 自動制御の適用規模を選択してください。 0. 適用なし 1. 適用規模小 2. 適用規模大
Note on AH86: 適用規模を選択してください。 0. ①自動制御、以外は適用なし 1. ①自動制御、以外に１つ適用 2. ①自動制御、以外に２つ以上適用
Note on AI6: グリーン化指針の各項目に対する配慮度合を0点、1点、2点の3段階で自己評価した結果を記入してください。 0点：考慮されていない 1点：項目が適切に達成されている(標準） 2点：特に建築的・設備的にコンセプトとして配慮されている。
Note on AI7: 0,1,2で採点してください。 0：計画指針が考慮されていない 1：適切に考慮されている（標準） 2：特段に考慮されている
Note on AI8: 0,1,2で採点してください。 0：計画指針が考慮されていない 1：適切に考慮されている（標準） 2：特段に考慮されている
Note on AI9: 0,1,2で採点してください。 0：計画指針が考慮されていない 1：適切に考慮されている（標準） 2：特段に考慮されている
Note on AI10: 下記にある重要項目の採点を行い、配慮度合を転記してください。
Note on AI11: 下記にある重要項目の採点を行い、配慮度合を転記してください。
Note on AI12: 0,1,2で採点してください。 0：計画指針が考慮されていない 1：適切に考慮されている（標準） 2：特段に考慮されている
Note on AI13: 0,1,2で採点してください。 0：計画指針が考慮されていない 1：適切に考慮されている（標準） 2：特段に考慮されている
Note on AI14: 0,1,2で採点してください。 0：計画指針が考慮されていない 1：適切に考慮されている（標準） 2：特段に考慮されている
Note on AI15: 下記にある重要項目の採点を行い、配慮度合を転記してください。
Note on AI16: 下記にある重要項目の採点を行い、配慮度合を転記してください。
Note on AI17: 下記にある重要項目の採点を行い、配慮度合を転記してください。
Note on AI18: 0,1,2で採点してください。 0：計画指針が考慮されていない 1：適切に考慮されている（標準） 2：特段に考慮されている
Note on AI19: 下記にある重要項目の採点を行い、配慮度合を転記してください。
Note on AI20: 下記にある重要項目の採点を行い、配慮度合を転記してください。
Note on AI21: 0,1,2で採点してください。 0：計画指針が考慮されていない 1：適切に考慮されている（標準） 2：特段に考慮されている
Note on AI22: 下記にある重要項目の採点を行い、配慮度合を転記してください。
Note on AI23: 0,1,2で採点してください。 0：計画指針が考慮されていない 1：適切に考慮されている（標準） 2：特段に考慮されている
Note on AI24: 0,1,2で採点してください。 0：計画指針が考慮されていない 1：適切に考慮されている（標準） 2：特段に考慮されている
Note on AI25: 0,1,2で採点してください。 0：計画指針が考慮されていない 1：適切に考慮されている（標準） 2：特段に考慮されている
Note on AI26: 0,1,2で採点してください。 0：計画指針が考慮されていない 1：適切に考慮されている（標準） 2：特段に考慮されている
Note on AI27: 0,1,2で採点してください。 0：計画指針が考慮されていない 1：適切に考慮されている（標準） 2：特段に考慮されている
Note on AI28: 0,1,2で採点してください。 0：計画指針が考慮されていない 1：適切に考慮されている（標準） 2：特段に考慮されている
Note on AI29: 0,1,2で採点してください。 0：計画指針が考慮されていない 1：適切に考慮されている（標準） 2：特段に考慮されている
Note on AI30: 0,1,2で採点してください。 0：計画指針が考慮されていない 1：適切に考慮されている（標準） 2：特段に考慮されている
Note on AI31: 0,1,2で採点してください。 0：計画指針が考慮されていない 1：適切に考慮されている（標準） 2：特段に考慮されている
Note on AI32: 0,1,2で採点してください。 0：計画指針が考慮されていない 1：適切に考慮されている（標準） 2：特段に考慮されている
Note on AL7: 0,1,2で採点してください。 0：計画指針が考慮されていない 1：適切に考慮されている（標準） 2：特段に考慮されている
Note on AL8: 0,1,2で採点してください。 0：計画指針が考慮されていない 1：適切に考慮されている（標準） 2：特段に考慮されている
Note on AL9: 0,1,2で採点してください。 0：計画指針が考慮されていない 1：適切に考慮されている（標準） 2：特段に考慮されている
Note on AL10: 下記にある重要項目の採点を行い、配慮度合を転記してください。
Note on AL11: 下記にある重要項目の採点を行い、配慮度合を転記してください。
Note on AL12: 0,1,2で採点してください。 0：計画指針が考慮されていない 1：適切に考慮されている（標準） 2：特段に考慮されている
Note on AL13: 0,1,2で採点してください。 0：計画指針が考慮されていない 1：適切に考慮されている（標準） 2：特段に考慮されている
Note on AL14: 0,1,2で採点してください。 0：計画指針が考慮されていない 1：適切に考慮されている（標準） 2：特段に考慮されている
Note on AL15: 下記にある重要項目の採点を行い、配慮度合を転記してください。
Note on AL16: 下記にある重要項目の採点を行い、配慮度合を転記してください。
Note on AL17: 下記にある重要項目の採点を行い、配慮度合を転記してください。
Note on AL18: 0,1,2で採点してください。 0：計画指針が考慮されていない 1：適切に考慮されている（標準） 2：特段に考慮されている
Note on AL19: 下記にある重要項目の採点を行い、配慮度合を転記してください。
Note on AL20: 下記にある重要項目の採点を行い、配慮度合を転記してください。
Note on AL21: 0,1,2で採点してください。 0：計画指針が考慮されていない 1：適切に考慮されている（標準） 2：特段に考慮されている
Note on AL22: 下記にある重要項目の採点を行い、配慮度合を転記してください。
Note on AL23: 0,1,2で採点してください。 0：計画指針が考慮されていない 1：適切に考慮されている（標準） 2：特段に考慮されている
Note on AL24: 0,1,2で採点してください。 0：計画指針が考慮されていない 1：適切に考慮されている（標準） 2：特段に考慮されている
Note on AL25: 0,1,2で採点してください。 0：計画指針が考慮されていない 1：適切に考慮されている（標準） 2：特段に考慮されている
Note on AL26: 0,1,2で採点してください。 0：計画指針が考慮されていない 1：適切に考慮されている（標準） 2：特段に考慮されている
Note on AL27: 0,1,2で採点してください。 0：計画指針が考慮されていない 1：適切に考慮されている（標準） 2：特段に考慮されている
Note on AL28: 0,1,2で採点してください。 0：計画指針が考慮されていない 1：適切に考慮されている（標準） 2：特段に考慮されている
Note on AL29: 0,1,2で採点してください。 0：計画指針が考慮されていない 1：適切に考慮されている（標準） 2：特段に考慮されている
Note on AL30: 0,1,2で採点してください。 0：計画指針が考慮されていない 1：適切に考慮されている（標準） 2：特段に考慮されている
Note on AL31: 0,1,2で採点してください。 0：計画指針が考慮されていない 1：適切に考慮されている（標準） 2：特段に考慮されている
Note on AL32: 0,1,2で採点してください。 0：計画指針が考慮されていない 1：適切に考慮されている（標準） 2：特段に考慮されている
Note on AN54: 適用規模を選択してください。 0. 適用なし 0.5. 適用規模小 1. 適用規模大
Note on AN55: 適用規模を選択してください。 0. 適用なし 0.5. 適用規模小 1. 適用規模大
Note on AN56: 適用規模を選択してください。 0. 適用なし 0.5. 適用規模小 1. 適用規模大
Note on AN57: 適用規模を選択してください。 0. 適用なし 0.5. 適用規模小 1. 適用規模大
Note on AN58: 適用規模を選択してください。 0. 適用なし 0.5. 適用規模小 1. 適用規模大
Note on AN59: 適用規模を選択してください。 0. 適用なし 0.5. 適用規模小 1. 適用規模大
Note on AN60: 適用規模を選択してください。 0. 適用なし 0.5. 適用規模小 1. 適用規模大
Note on AN61: 適用規模を選択してください。 0. 適用なし 0.5. 適用規模小 1. 適用規模大
Note on AN62: 適用規模を選択してください。 0. 適用なし 0.5. 適用規模小 1. 適用規模大
Note on AN63: 適用規模を選択してください。 0. 適用なし 0.5. 適用規模小 1. 適用規模大
Note on AN64: 適用規模を選択してください。 0. 適用なし 0.5. 適用規模小 1. 適用規模大
環境調和建築設計指針達成度
比較 基本 実施 竣工
LCCO2
LCC
IC
運用CO２排出量
一次エネルギー消費量
kg-CO2/年㎡
千円/年㎡
千円/㎡
kg-CO2/年㎡
MJ/年㎡
比較 基本 実施 竣工
比較 基本 実施 竣工
比較 基本 実施 竣工
比較 基本 実施 竣工

## 環境調和ﾁｪｯｸｼｰﾄ（改修）
環境調和建築チェックシート （改修計画用）
[20 empty] | 承認印 |  | 承認印
[15 empty] | 記入者 |  | 駒井 裕民 |  |  |  | 記入日 | 2006-01-19 |  | 記入日 |  |  | 承認者
建物概要 | [8 empty] | グリーン化指針 | [11 empty] | 改修前 |  |  | 改修後 |  |  | 採用対策
[9 empty] | 項目 |  | グリーン化技術の例示 | [9 empty] | 配慮度合 | 換算係数 | 得点 | 配慮 度合 | 換算 係数 | 得点
建物名称 | 十和田合同庁舎 |  |  | 敷地面積 | 16468.09 |  |  |  | 1 |  | (1)地域生態系保全 |  |  | ①自然の地形を生かした建物配置、②緑のネットワーク、③ビオトープ、④その他 | [6 empty] | 0
建物用途 | 庁舎 |  |  | 建築面積 | 1552.3 |  |  |  | への配慮 周辺環境 |  | (2)都市気候緩和・地下水涵養 |  |  | ①敷地内緑化、②屋上緑化、③壁面緑化、④透水性舗装、⑤その他 | [6 empty] | 1 | 1.6667 | 3.3333 |  | 1.6667 | 0 | 敷地内緑化
建設地 気候区分 | 寒冷地 |  |  | 延床面積 | 4129.31 | [5 empty] | (3)周辺環境の汚染防止 |  |  | ①水質汚濁の抑制、②大気汚染の抑制、③土壌汚染の防止、④悪臭・騒音・振動・日射障害・電波障害・地盤沈下の防止，⑤その他（実験排水・排気は扱わない） | [6 empty] | 1 | [5 empty] | 日射障害等の防止
地域･地区 |  |  |  | 階 数 | ３階建 |  |  |  | ２ 運用段階の省エネ・省資源 | 2.1 | (1)外壁・屋根・床の断熱 |  |  | ①高断熱・高気密、②外断熱、③半地下構造、④屋上緑化、⑤屋根散水、⑥躯体蓄熱、⑦その他 | [6 empty] | 0 | 1.25 | 3.75 | 0 | 1.25 | 0
竣工 | 1981-05-01 |  |  | 構 造 | 鉄筋コンクリート造 |  |  |  |  | 負荷の抑制 | (2)窓の断熱・日射遮蔽 |  |  | ①熱線反射／吸収ガラス、②庇、③複層/Low‐ε/ﾋｰﾄﾐﾗｰｶﾞﾗｽ、④エアフローウィンド、⑤ダブルスキン、⑥その他 | [6 empty] | 1 |  |  | 0 |  |  | 複層ガラス
環境負荷低減性能 | [10 empty] | (3)局所空調・局所排気 |  |  | ①タスク＆アンビエント空調、②床吹出空調、③局所排気、④分煙、⑤脱臭便器、⑥その他 | [6 empty] | 2 | [5 empty] | 局所排気・分煙
環境調和建築設計指針での適用水準 |  | 水準２ | [8 empty] | (4)無駄の回避 |  |  | ①混合損失の回避、②除湿再熱の回避、③配電損失の低減，④力率改善，⑤変圧器の損失低減、⑥その他 | [6 empty] | 0
項 目 | 削減率 |  |  |  | 計算値 |  |  |  |  | 2.2 | (1)自然採光 |  |  | ①自然採光を考慮した窓デザイン、②ライトシェルフ、③トップライト／ハイサイドライト、④その他 | [6 empty] | 1 | [5 empty] | 天井一杯の高さの窓
| 目標値 |  | 計画建物 |  | 比較建物 |  | 計画建物 |  |  | エネルギー 自然 | (2)自然通風 |  |  | ①自然通風を促進するデザイン（風の塔、光庭等）、②ナイトパージ、③換気窓・換気ダンパ制御、④その他 | [6 empty] | 0 | 1.6667 | 1.6667 | 0 | 1.6667 | 0
LCCO２ （kg-CO2/年㎡） | -40% |  | 0% |  | 33.2409 |  | 33.2409 |  |  |  | (3)自然エネルギー |  |  | ①太陽光発電､②太陽空気集熱､③太陽水集熱､④地中熱､⑤井水熱､⑥河川/海水熱､⑦風力､⑧小水力､⑨外気冷房､⑩冷却塔冷水､⑪その他 | [6 empty] | 0 |  |  | 0
LCC(千円/年㎡) | -1% |  | 0% |  | 9.9904 |  | 9.9904 |  |  | 2.3 | (1)エネルギーの効率的利用 |  |  | ①コージェネレーション(ｴﾝｼﾞﾝ/ﾀｰﾋﾞﾝ)、②燃料電池、③排熱回収、④排気熱回収（全熱交等）、⑤その他（下水熱等） | [6 empty] | 0 | 0.83333 | 0.83333 | 0 | 0.83333 | 0 | (発電量 W/㎡)
IC(千円/㎡) | 30% |  | 0% |  | 3453 |  | 3453 |  |  | 有効利用 エネルギー・資源 | (2)負荷平準化 |  |  | ①水蓄熱、②氷蓄熱、③潜熱蓄熱、④土壌蓄熱、⑤蓄電（ＮＡＳ電池等）、⑥ガス冷房、⑦その他 | [6 empty] | 0 | [5 empty] | 水蓄熱（ﾋﾟｰｸｼﾌﾄ W/m2)
運用CO２排出量 (kg-CO2/年㎡) | -50% |  | 100% |  | 20 |  | 0 |  |  |  | (3)搬送エネルギーの最小化 |  |  | ①ＶＡＶ、②ＶＷＶ、③換気量制御（CO／CO2）、④衛生動力の省エネ、⑤昇降機の省エネ、⑥その他 | [6 empty] | 0 |  |  | 0 |  |  | ＶＡＶ、ＣＯ２制御、エスカレータ発停制御
一次ｴﾈﾙｷﾞｰ 消費量（MJ/年㎡） | -5% |  | 0% |  | 517.2366 |  | 517.2366 |  |  |  | (4)照明エネルギーの最小化 |  |  | ①高効率照明器具、②初期照度補正制御(ｾﾙﾌｺﾝﾄﾛｰﾙ)、③昼光利用制御、④連続／段調光、⑤ﾀｽｸ&ｱﾝﾋﾞｴﾝﾄ照明、⑥その他 | [6 empty] | 0 |  |  | 0 |  |  | Ｈｆ蛍光灯連続調光、昼光センサ制御、人感センサ制御（トイレ）
[11 empty] | (5)水資源の有効利用 |  |  | ①排水再利用、②雨水利用、③各種節水システム、④その他 | [6 empty] | 1 | [5 empty] | (節水量 m3/㎡)井水利用
[11 empty] | (6)最適運用 |  |  | ①自動制御・中央監視の充実、②ビルマネジメントシステムの充実、③その他（PMVセンサ、BOFD、・・・） | [6 empty] | 0 |  |  | 0 |  |  | 熟練したボイラーマン
[9 empty] | ３ 長寿命 |  | (1)ゆとりの確保 |  |  | ①階高のゆとり、②床荷重のゆとり、③敷地面積のゆとり、④延床面積のゆとり、⑤その他リニュ－アルへの考慮 | [6 empty] | 2 | [5 empty] | 階高3700、増築への配慮
[11 empty] | (2)建築材料の合理的耐久性 |  |  | ①耐久性／耐震性／耐火性／保守性に優れた材料、②耐久性を高める構法、③部分更新容易な構法、④その他 | [6 empty] | 0 | 1.6667 | 3.3333 |  | 1.6667 | 0
[11 empty] | (3)設備材料の合理的耐久性 |  |  | ①耐久性／耐震性／耐火性／保守性に優れた材料、②耐久性を高める材料の使い方、③交換容易な構造、④その他 | [6 empty] | 0
[9 empty] | ４ エコマテリアル |  | (1)低環境負荷材料 |  |  | ①自然材料（木材）、②自然材料（石材他）、③使い捨て材料の最小化（エアフィルタ等）、④リサイクル困難材料への配慮（ＦＲＰ、ＶＬＰ等）、⑤人体に無害な材料（ＶＯＣ発生のない建材の採用、石綿等への配慮、EMケーブル等）、⑥その他 | [6 empty] | 0 | 1.25 | 1.25 |  | 1.25 | 0
[11 empty] | (2)熱帯材型枠の使用合理化 |  |  | ①型枠転用回数の増加、②各種代替型枠、③ＰＣ化、④その他型枠を使用しない工法 | [6 empty] | 0
[11 empty] | (3)副産物・再生資源の活用 |  |  | ①高炉セメント等、②電炉鋼等利用範囲拡大、③再生砕石・再生骨材、④汚泥焼成レンガ、⑤その他再生資源の活用 | [6 empty] | 0
[11 empty] | (4)解体容易な材料・工法 |  |  | ①定尺を考慮したモジュール設計、②標準化設計、③その他 | [6 empty] | 1 | [5 empty] | モジュール設計
[9 empty] | 5 |  | (1)廃棄物の削減 |  |  | ①分別収集を考慮した設計、②ゴミ搬送システム、③生ゴミの処理、④その他 | [6 empty] | 0
改修前 | [8 empty] | 適正処理 適正使用 |  | (2)建築副産物の発生抑制・再資源化 |  |  | ①分別収集の徹底・再資源化、②適量購入・梱包レス化、③ﾌﾟﾚﾊﾌﾞ化、④仮設資材への配慮、⑤発生土適正処理、⑥その他 | [6 empty] | 0 | 1.6667 | 0 |  | 1.6667 | 0 | 分別収集の徹底、梱包レスの徹底、発生土適正処理
改修後 | [10 empty] | (3)ノンフロン化・フロン回収 |  |  | ①代替ﾌﾛﾝ冷媒、②ﾉﾝﾌﾛﾝ冷媒、③代替ﾊﾛﾝ消火、④代替ﾌﾛﾝ断熱材、⑤ﾉﾝﾌﾛﾝ断熱材、⑥フロン回収を考慮したｼｽﾃﾑ、⑦その他 | [6 empty] | 0 | [5 empty] | 代替フロン冷媒、Ｎ２消火、ノンフロン断熱
[9 empty] | 総合得点（グリーン配慮度、10点満点） | [11 empty] | 指針達成度 |  | 2.0238 | 指針達成度 |  | 0
グリーン化指針各項目への配慮度
項目名 |  |  | 改修前 | 改修後
１.周辺環境への配慮 |  |  | 3.3333 | 0
２.１省エネ(負荷抑制) |  |  | 3.75 | 0
２.２省エネ(自然ｴﾈﾙｷﾞｰ) |  |  | 1.6667 | 0
２.３省エネ（高効率化） |  |  | 0.83333 | 0
３.長寿命 |  |  | 3.3333 | 0
４.ｴｺﾏﾃﾘｱﾙ |  |  | 1.25 | 0
５.適正使用・適正処理 |  |  | 0 | 0
環境調和建築指針達成度(単純平均） |  |  | 2.0238 | 0
改修前 | (※セルが | 色の部分はプルダウンメニューです。表示項目の中から選択してください。） | [5 empty] | 改修後 |  |  | (※セルが |  |  | 色の部分はプルダウンメニューです。表示項目の中から選択してください。）
重要細目の採点 |  |  | 例示技術が6以上ある細目の採点 |  |  |  |  | 重要細目の採点 | [7 empty] | 例示技術が6以上ある細目の採点
2.1-(1) 外壁・屋根・床の断熱 |  |  | 2.2-(3)自然エネルギー利用 |  |  |  |  | 2.1-(1) 外壁・屋根・床の断熱 | [7 empty] | 2.2-(3)自然エネルギー利用
グリーン化技術 | 適用規模 | 配慮度合 | グリーン化技術 | 適用規模 |  | 配慮度合 |  | グリーン化技術 |  |  |  | 適用規模 |  | 配慮度合 |  | グリーン化技術 |  | 適用規模 | 配慮度合
なし | 0 | 0 | ①太陽光発電 | 0 |  | 0 |  | なし |  |  |  | 0 |  | 0 |  | ①太陽光発電 |  | 0 | 0
それ以外の対策 | 0 |  | ②太陽空気集熱 | 0 |  |  |  | それ以外の対策 |  |  |  | 0 |  |  |  | ②太陽空気集熱 |  | 0
合 計 | 0 |  | ③太陽水集熱 | 0 |  |  |  | 合 計 |  |  |  | 0 |  |  |  | ③太陽水集熱 |  | 0
2.1-(2) 窓の断熱・日射遮蔽 |  |  | ④地中熱 | 0 |  |  |  | 2.1-(2) 窓の断熱・日射遮蔽 | [7 empty] | ④地中熱 |  | 0
グリーン化技術例示 | 適用規模 | 配慮度合 | ⑤井水熱 | 0 |  |  |  | グリーン化技術例示 |  |  |  | 適用規模 |  | 配慮度合 |  | ⑤井水熱 |  | 0
複層ガラス | 1 | 1 | ⑥河川/海水熱 | 0 |  |  |  | 単層ガラス |  |  |  | 0 |  | 0 |  | ⑥河川/海水熱 |  | 0
それ以外の対策 | 0 |  | ⑦風力 | 0 |  |  |  | それ以外の対策 |  |  |  | 0 |  |  |  | ⑦風力 |  | 0
合 計 | 1 |  | ⑧小水力 | 0 |  |  |  | 合 計 |  |  |  | 0 |  |  |  | ⑧小水力 |  | 0
2.2-(2) 自然通風 |  |  | ⑨外気冷房 | 0 |  |  |  | 2.2-(2) 自然通風 | [7 empty] | ⑨外気冷房 |  | 0
グリーン化技術例示 | 適用規模 | 配慮度合 | ⑩冷却塔冷水 | 0 |  |  |  | グリーン化技術例示 |  |  |  | 適用規模 |  | 配慮度合 |  | ⑩冷却塔冷水 |  | 0
②ナイトパージ | 0 | 0 | ⑪その他 | 0 |  |  |  | ②ナイトパージ |  |  |  | 0 |  | 0 |  | ⑪その他 |  | 0
それ以外の対策 | 0 |  | 合 計 | 0 |  |  |  | それ以外の対策 |  |  |  | 0 |  |  |  | 合 計 |  | 0
合 計 | 0 | [6 empty] | 合 計 |  |  |  | 0
2.3-(1) エネルギーの効率的利用 | [7 empty] | 2.3-(1) エネルギーの効率的利用
グリーン化技術例示 | 適用規模 | 配慮度合 | [5 empty] | グリーン化技術例示 |  |  |  | 適用規模 |  | 配慮度合
④排気熱回収 | 0 | 0 | [5 empty] | ④排気熱回収 |  |  |  | 0 |  | 0
それ以外の対策 | 0 | [6 empty] | それ以外の対策 |  |  |  | 0
合 計 | 0 | [6 empty] | 合 計 |  |  |  | 0
2.3-(3) 搬送エネルギーの最小化 | [7 empty] | 2.3-(3) 搬送エネルギーの最小化
グリーン化技術例示 | 適用規模 | 配慮度合 | [5 empty] | グリーン化技術例示 |  |  |  | 適用規模 |  | 配慮度合
①ＶＡＶ | 0 | 0 | [5 empty] | ①ＶＡＶ |  |  |  | 0 |  | 0
②VWV | 0 | [6 empty] | ②VWV |  |  |  | 0
それ以外の対策 | 1 | [6 empty] | それ以外の対策 |  |  |  | 0
合 計 | 0.5 | [6 empty] | 合 計 |  |  |  | 0
2.3-(4) 照明エネルギーの最小化 | [7 empty] | 2.3-(4) 照明エネルギーの最小化
グリーン化技術例示 | 適用規模 | 配慮度合 | [5 empty] | グリーン化技術例示 |  |  |  | 適用規模 |  | 配慮度合
なし | 0 | 0 | [5 empty] | なし |  |  |  | 0 |  | 0
それ以外の対策 | 0 | [6 empty] | それ以外の対策 |  |  |  | 0
合 計 | 0 | [6 empty] | 合 計 |  |  |  | 0 | 0
2.3-(6) 最適運用 | [7 empty] | 2.3-(6) 最適運用
グリーン化技術例示 | 適用規模 | 配慮度合 | [5 empty] | グリーン化技術例示 |  |  |  | 適用規模 |  | 配慮度合
①自動制御 | 0 | 0 | [5 empty] | ①自動制御 |  |  |  | 0 |  | 0
それ以外の対策 | 1 | [6 empty] | それ以外の対策 |  |  |  | 0
合 計 | 0.5 | [6 empty] | 合 計 |  |  |  | 0
Note on B54: 適用した断熱技術を選択してください。 なし ①高断熱・高気密 ②外断熱
Note on B59: 適用する窓種別を選択してください。 （③複層/Low‐ε/ﾋｰﾄﾐﾗｰｶﾞﾗｽ） 1.単層ガラス 2.複層ガラス 3.Low-eガラス
Note on B80: 重要事項のうち適用された照明技術を選択してください。 適用なし ①高効率照明器具 ②初期照度補正制御 ③昼光利用制御
Note on C9: 寒冷地、標準値、温暖地のいずれかを記入してください。
Note on C11: 2000/8等と入力してください。 2000年8月と表示されます。
Note on C54: 左のセルで断熱仕様を選択することで自動的に適用規模が決定します。
Note on C55: 適用規模を選択してください。 0. ①高断熱・高気密、②外断熱、以外は適用なし 1. ①高断熱・高気密、②外断熱、以外に１つ適用 2. ①高断熱・高気密、②外断熱、以外に２つ以上適用
Note on C59: 左のセルで窓仕様を選択することで自動的に適用規模が決定します。
Note on C60: 適用規模を選択してください。 0. ③複層/Low‐ε/ﾋｰﾄﾐﾗｰｶﾞﾗｽ、以外は適用なし 1. ③複層/Low‐ε/ﾋｰﾄﾐﾗｰｶﾞﾗｽ、以外に１つ適用 2. ③複層/Low‐ε/ﾋｰﾄﾐﾗｰｶﾞﾗｽ、以外に２つ以上適用
Note on C64: ナイトパージの適用規模を選択してください。 0. 適用なし 1. 適用規模小 2. 適用規模大
Note on C65: 適用規模を選択してください。 0. ②ナイトパージ、以外は適用なし 1. ②ナイトパージ、以外に１つ適用 2. ②ナイトパージ、以外に２つ以上適用
Note on C69: 排気熱回収の適用規模を選択してください。 0. 適用なし 1. 適用規模小 2. 適用規模大
Note on C70: 適用規模を選択してください。 0. ④排気熱回収、以外は適用なし 1. ④排気熱回収、以外に１つ適用 2. ④排気熱回収、以外に２つ以上適用
Note on C74: VAVの適用規模を選択してください。 0. 適用なし 1. 適用規模小 2. 適用規模大
Note on C75: VWVの適用規模を選択してください。 0. 適用なし 1. 適用規模小 2. 適用規模大
Note on C76: 適用規模を選択してください。 0. ①VAV、②VWV、以外は適用なし 1. ①VAV、②VWV、以外に１つ適用 2. ①VAV、②VWV、以外に２つ以上適用
Note on C80: 左のセルで窓仕様を選択することで自動的に適用規模が決定します。
Note on C81: 適用規模を選択してください。 0. ①高効率照明器具、②初期初度補正制御、③昼光利用制御、以外は適用なし 1. ①高効率照明器具、②初期初度補正制御、③昼光利用制御、以外に１つ適用 2. ①VAV、②VWV、以外に２つ以上適用
Note on C85: 自動制御の適用規模を選択してください。 0. 適用なし 1. 適用規模小 2. 適用規模大
Note on C86: 適用規模を選択してください。 0. ①自動制御、以外は適用なし 1. ①自動制御、以外に１つ適用 2. ①自動制御、以外に２つ以上適用
Note on F54: 適用規模を選択してください。 0. 適用なし 0.5. 適用規模小 1. 適用規模大
Note on F55: 適用規模を選択してください。 0. 適用なし 0.5. 適用規模小 1. 適用規模大
Note on F56: 適用規模を選択してください。 0. 適用なし 0.5. 適用規模小 1. 適用規模大
Note on F57: 適用規模を選択してください。 0. 適用なし 0.5. 適用規模小 1. 適用規模大
Note on F58: 適用規模を選択してください。 0. 適用なし 0.5. 適用規模小 1. 適用規模大
Note on F59: 適用規模を選択してください。 0. 適用なし 0.5. 適用規模小 1. 適用規模大
Note on F60: 適用規模を選択してください。 0. 適用なし 0.5. 適用規模小 1. 適用規模大
Note on F61: 適用規模を選択してください。 0. 適用なし 0.5. 適用規模小 1. 適用規模大
Note on F62: 適用規模を選択してください。 0. 適用なし 0.5. 適用規模小 1. 適用規模大
Note on F63: 適用規模を選択してください。 0. 適用なし 0.5. 適用規模小 1. 適用規模大
Note on F64: 適用規模を選択してください。 0. 適用なし 0.5. 適用規模小 1. 適用規模大
Note on N54: 適用した断熱技術を選択してください。 なし ①高断熱・高気密 ②外断熱
Note on N59: 適用する窓種別を選択してください。 （③複層/Low‐ε/ﾋｰﾄﾐﾗｰｶﾞﾗｽ） 1.単層ガラス 2.複層ガラス 3.Low-eガラス
Note on N80: 重要事項のうち適用された照明技術を選択してください。 適用なし ①高効率照明器具 ②初期照度補正制御 ③昼光利用制御
Note on S54: 左のセルで断熱仕様を選択することで自動的に適用規模が決定します。
Note on S55: 適用規模を選択してください。 0. ①高断熱・高気密、②外断熱、以外は適用なし 1. ①高断熱・高気密、②外断熱、以外に１つ適用 2. ①高断熱・高気密、②外断熱、以外に２つ以上適用
Note on S59: 左のセルで窓仕様を選択することで自動的に適用規模が決定します。
Note on S60: 適用規模を選択してください。 0. ③複層/Low‐ε/ﾋｰﾄﾐﾗｰｶﾞﾗｽ、以外は適用なし 1. ③複層/Low‐ε/ﾋｰﾄﾐﾗｰｶﾞﾗｽ、以外に１つ適用 2. ③複層/Low‐ε/ﾋｰﾄﾐﾗｰｶﾞﾗｽ、以外に２つ以上適用
Note on S64: ナイトパージの適用規模を選択してください。 0. 適用なし 1. 適用規模小 2. 適用規模大
Note on S65: 適用規模を選択してください。 0. ②ナイトパージ、以外は適用なし 1. ②ナイトパージ、以外に１つ適用 2. ②ナイトパージ、以外に２つ以上適用
Note on S69: 排気熱回収の適用規模を選択してください。 0. 適用なし 1. 適用規模小 2. 適用規模大
Note on S70: 適用規模を選択してください。 0. ④排気熱回収、以外は適用なし 1. ④排気熱回収、以外に１つ適用 2. ④排気熱回収、以外に２つ以上適用
Note on S74: VAVの適用規模を選択してください。 0. 適用なし 1. 適用規模小 2. 適用規模大
Note on S75: VWVの適用規模を選択してください。 0. 適用なし 1. 適用規模小 2. 適用規模大
Note on S76: 適用規模を選択してください。 0. ①VAV、②VWV、以外は適用なし 1. ①VAV、②VWV、以外に１つ適用 2. ①VAV、②VWV、以外に２つ以上適用
Note on S80: 左のセルで窓仕様を選択することで自動的に適用規模が決定します。
Note on S81: 適用規模を選択してください。 0. ①高効率照明器具、②初期初度補正制御、③昼光利用制御、以外は適用なし 1. ①高効率照明器具、②初期初度補正制御、③昼光利用制御、以外に１つ適用 2. ①VAV、②VWV、以外に２つ以上適用
Note on S85: 自動制御の適用規模を選択してください。 0. 適用なし 1. 適用規模小 2. 適用規模大
Note on S86: 適用規模を選択してください。 0. ①自動制御、以外は適用なし 1. ①自動制御、以外に１つ適用 2. ①自動制御、以外に２つ以上適用
Note on AA54: 適用規模を選択してください。 0. 適用なし 0.5. 適用規模小 1. 適用規模大
Note on AA55: 適用規模を選択してください。 0. 適用なし 0.5. 適用規模小 1. 適用規模大
Note on AA56: 適用規模を選択してください。 0. 適用なし 0.5. 適用規模小 1. 適用規模大
Note on AA57: 適用規模を選択してください。 0. 適用なし 0.5. 適用規模小 1. 適用規模大
Note on AA58: 適用規模を選択してください。 0. 適用なし 0.5. 適用規模小 1. 適用規模大
Note on AA59: 適用規模を選択してください。 0. 適用なし 0.5. 適用規模小 1. 適用規模大
Note on AA60: 適用規模を選択してください。 0. 適用なし 0.5. 適用規模小 1. 適用規模大
Note on AA61: 適用規模を選択してください。 0. 適用なし 0.5. 適用規模小 1. 適用規模大
Note on AA62: 適用規模を選択してください。 0. 適用なし 0.5. 適用規模小 1. 適用規模大
Note on AA63: 適用規模を選択してください。 0. 適用なし 0.5. 適用規模小 1. 適用規模大
Note on AA64: 適用規模を選択してください。 0. 適用なし 0.5. 適用規模小 1. 適用規模大
Note on AF6: グリーン化指針の各項目に対する配慮度合を0点、1点、2点の3段階で自己評価した結果を記入してください。 0点：考慮されていない 1点：項目が適切に達成されている(標準） 2点：特に建築的・設備的にコンセプトとして配慮されている。
Note on AF7: 0,1,2で採点してください。 0：計画指針が考慮されていない 1：適切に考慮されている（標準） 2：特段に考慮されている
Note on AF8: 0,1,2で採点してください。 0：計画指針が考慮されていない 1：適切に考慮されている（標準） 2：特段に考慮されている
Note on AF9: 0,1,2で採点してください。 0：計画指針が考慮されていない 1：適切に考慮されている（標準） 2：特段に考慮されている
Note on AF10: 下記にある重要項目の採点を行い、配慮度合を転記してください。
Note on AF11: 下記にある重要項目の採点を行い、配慮度合を転記してください。
Note on AF12: 0,1,2で採点してください。 0：計画指針が考慮されていない 1：適切に考慮されている（標準） 2：特段に考慮されている
Note on AF13: 0,1,2で採点してください。 0：計画指針が考慮されていない 1：適切に考慮されている（標準） 2：特段に考慮されている
Note on AF14: 0,1,2で採点してください。 0：計画指針が考慮されていない 1：適切に考慮されている（標準） 2：特段に考慮されている
Note on AF15: 下記にある重要項目の採点を行い、配慮度合を転記してください。
Note on AF16: 下記にある重要項目の採点を行い、配慮度合を転記してください。
Note on AF17: 下記にある重要項目の採点を行い、配慮度合を転記してください。
Note on AF18: 0,1,2で採点してください。 0：計画指針が考慮されていない 1：適切に考慮されている（標準） 2：特段に考慮されている
Note on AF19: 下記にある重要項目の採点を行い、配慮度合を転記してください。
Note on AF20: 下記にある重要項目の採点を行い、配慮度合を転記してください。
Note on AF21: 0,1,2で採点してください。 0：計画指針が考慮されていない 1：適切に考慮されている（標準） 2：特段に考慮されている
Note on AF22: 下記にある重要項目の採点を行い、配慮度合を転記してください。
Note on AF23: 0,1,2で採点してください。 0：計画指針が考慮されていない 1：適切に考慮されている（標準） 2：特段に考慮されている
Note on AF24: 0,1,2で採点してください。 0：計画指針が考慮されていない 1：適切に考慮されている（標準） 2：特段に考慮されている
Note on AF25: 0,1,2で採点してください。 0：計画指針が考慮されていない 1：適切に考慮されている（標準） 2：特段に考慮されている
Note on AF26: 0,1,2で採点してください。 0：計画指針が考慮されていない 1：適切に考慮されている（標準） 2：特段に考慮されている
Note on AF27: 0,1,2で採点してください。 0：計画指針が考慮されていない 1：適切に考慮されている（標準） 2：特段に考慮されている
Note on AF28: 0,1,2で採点してください。 0：計画指針が考慮されていない 1：適切に考慮されている（標準） 2：特段に考慮されている
Note on AF29: 0,1,2で採点してください。 0：計画指針が考慮されていない 1：適切に考慮されている（標準） 2：特段に考慮されている
Note on AF30: 0,1,2で採点してください。 0：計画指針が考慮されていない 1：適切に考慮されている（標準） 2：特段に考慮されている
Note on AF31: 0,1,2で採点してください。 0：計画指針が考慮されていない 1：適切に考慮されている（標準） 2：特段に考慮されている
Note on AF32: 0,1,2で採点してください。 0：計画指針が考慮されていない 1：適切に考慮されている（標準） 2：特段に考慮されている
Note on AI6: グリーン化指針の各項目に対する配慮度合を0点、1点、2点の3段階で自己評価した結果を記入してください。 0点：考慮されていない 1点：項目が適切に達成されている(標準） 2点：特に建築的・設備的にコンセプトとして配慮されている。
Note on AI7: 0,1,2で採点してください。 0：計画指針が考慮されていない 1：適切に考慮されている（標準） 2：特段に考慮されている
Note on AI8: 0,1,2で採点してください。 0：計画指針が考慮されていない 1：適切に考慮されている（標準） 2：特段に考慮されている
Note on AI9: 0,1,2で採点してください。 0：計画指針が考慮されていない 1：適切に考慮されている（標準） 2：特段に考慮されている
Note on AI10: 下記にある重要項目の採点を行い、配慮度合を転記してください。
Note on AI11: 下記にある重要項目の採点を行い、配慮度合を転記してください。
Note on AI12: 0,1,2で採点してください。 0：計画指針が考慮されていない 1：適切に考慮されている（標準） 2：特段に考慮されている
Note on AI13: 0,1,2で採点してください。 0：計画指針が考慮されていない 1：適切に考慮されている（標準） 2：特段に考慮されている
Note on AI14: 0,1,2で採点してください。 0：計画指針が考慮されていない 1：適切に考慮されている（標準） 2：特段に考慮されている
Note on AI15: 下記にある重要項目の採点を行い、配慮度合を転記してください。
Note on AI16: 下記にある重要項目の採点を行い、配慮度合を転記してください。
Note on AI17: 下記にある重要項目の採点を行い、配慮度合を転記してください。
Note on AI18: 0,1,2で採点してください。 0：計画指針が考慮されていない 1：適切に考慮されている（標準） 2：特段に考慮されている
Note on AI19: 下記にある重要項目の採点を行い、配慮度合を転記してください。
Note on AI20: 下記にある重要項目の採点を行い、配慮度合を転記してください。
Note on AI21: 0,1,2で採点してください。 0：計画指針が考慮されていない 1：適切に考慮されている（標準） 2：特段に考慮されている
Note on AI22: 下記にある重要項目の採点を行い、配慮度合を転記してください。
Note on AI23: 0,1,2で採点してください。 0：計画指針が考慮されていない 1：適切に考慮されている（標準） 2：特段に考慮されている
Note on AI24: 0,1,2で採点してください。 0：計画指針が考慮されていない 1：適切に考慮されている（標準） 2：特段に考慮されている
Note on AI25: 0,1,2で採点してください。 0：計画指針が考慮されていない 1：適切に考慮されている（標準） 2：特段に考慮されている
Note on AI26: 0,1,2で採点してください。 0：計画指針が考慮されていない 1：適切に考慮されている（標準） 2：特段に考慮されている
Note on AI27: 0,1,2で採点してください。 0：計画指針が考慮されていない 1：適切に考慮されている（標準） 2：特段に考慮されている
Note on AI28: 0,1,2で採点してください。 0：計画指針が考慮されていない 1：適切に考慮されている（標準） 2：特段に考慮されている
Note on AI29: 0,1,2で採点してください。 0：計画指針が考慮されていない 1：適切に考慮されている（標準） 2：特段に考慮されている
Note on AI30: 0,1,2で採点してください。 0：計画指針が考慮されていない 1：適切に考慮されている（標準） 2：特段に考慮されている
Note on AI31: 0,1,2で採点してください。 0：計画指針が考慮されていない 1：適切に考慮されている（標準） 2：特段に考慮されている
Note on AI32: 0,1,2で採点してください。 0：計画指針が考慮されていない 1：適切に考慮されている（標準） 2：特段に考慮されている
環境調和建築設計指針達成度
比較 計画
LCCO2
LCC
IC
運用CO２排出量
一次エネルギー消費量
kg-CO2/年㎡
千円/年㎡
千円/㎡
kg-CO2/年㎡
MJ/年㎡
比較 計画
比較 計画
比較 計画
比較 計画